## Worksheet
Ведомость объемов работ к тендеру №752
ЭТО НЕ ОФЕРТА И НЕ КП, ЗАПОЛНЯТЬ ЕЕ НЕ НУЖНО. ЭТО ВЕДОМОСТЬ ОБЪЕМОВ РАБОТ, ИСПОЛЬЗУЙТЕ ЕЕ ДЛЯ ВАШИХ РАСЧЕТОВ
Комплекс строительно-монтажных работ по устройству каменной кладки выше отметки 0.000. Корпус 1
№ п/п | Виды работ | Ед. изм. | Кол-во | Примечание
1 | 2-я очередь Многофункциональный гостиничный комплекс с подземной автостоянкой (г. Москва, проспект Мира, вл. 222/2 (ТПУ Ростокино))
1.1. | Кладка внутренних стен и перегородок выше отм. 0,000
1.1.1 | Устройство внутренней каменной кладки выше отм. 0,000. Корпус 1
1.1.1.1 | Блоки из ячеистого бетона. Блок I/625х250х100/D600/В3,5/F15, Bonolit, c учетом перемычек, армирование согласно РД | м2 | 1496.27
1.1.1.2 | Блоки из ячеистого бетона. Блок I/625х250х200/D600/В3,5/F15, Bonolit, c учетом перемычек, армирование согласно РД | м2 | 16278.24
1.1.1.3 | Плиты гипсовые пазогребневые. ПлГН2-667х500х100, пуст, А, D, влагостойкие, Пешелань (или аналог), с учетом перемычек , армирование согласно РД | м2 | 4390.02
1.1.1.4 | Плиты гипсовые пазогребневые. ПлГН2-667х500х100, пуст, А, D, Пешелань (или аналог), с учетом перемычек, высотой в 1 блок (500 мм) | м2 | 2178
1.1.1.5 | Плиты гипсовые пазогребневые. ПлГН1-667х500х100, пуст, А, D, влагостойкие, Пешелань (или аналог), с учетом перемычек, высотой в 1 блок (500 мм) | м2 | 1409.86
1.1.1.6 | Полнотелый керамический кирпич. М150, 250х120х65, Новомосковский (или аналог), армирование согласно РД | м2 | 8.89
1.1.2 | Устройство внутренних металлических перемычек выше отм. 0,000. Корпус 1
1.1.2.1 | Устройство металлических перемычек, согласно РД | т | 4.25
1.2. | Кладка наружных стен выше отм. 0,000
1.2.1 | Устройство наружной каменной кладки выше отм. 0,000. Корпус 1
1.2.1.1 | Блоки из ячеистого бетона. Блок I/625х250х200/D600/В3,5/F15, Bonolit, армирование согласно РД | м3 | 151.15
1.2.1.2 | Полнотелый керамический кирпич. М150, 250х120х65, Новомосковский (или аналог), армирование согласно РД | м3 | 83.03
1.2.1.3 | МинВата ISOVER Штукатурный фасад, 0,043 Вт/(м С), 0,4 мг/м·ч·Па, на клеевой смеси для утеплителя 0,8 Вт/м | м3 | 21.4