## Worksheet
Ведомость объемов работ к тендеру №761
ЭТО НЕ ОФЕРТА И НЕ КП, ЗАПОЛНЯТЬ ЕЕ НЕ НУЖНО. ЭТО ВЕДОМОСТЬ ОБЪЕМОВ РАБОТ, ИСПОЛЬЗУЙТЕ ЕЕ ДЛЯ ВАШИХ РАСЧЕТОВ
Комплекс строительно-монтажных работ по разработке котлована, устройству шпунтового ограждения с распорной системой
№ п/п | Виды работ | Ед. изм. | Кол-во | Примечание
1 | ЖД-11-48 (К-37) ул. Маршала Бирюзова, корп. 37 (МО, г. Одинцово, мкр. 3)
1.1. | Подготовка территории строительства и устройство временных коммуникаций (без разбивки)
1.1.1 | Подготовка территории строительства
1.1.1.1 | Ограждение площадки из профилированного листа, Н=2м на металлических стойках, с учетом ворот шириной 7 м с калиткой (2 шт.) | м.п. | 452
1.1.1.2 | Устройство временных дорог и площадок складирования: песок 100 мм, плиты дорожные ПАГ-18 | м2 | 3517
1.1.1.3 | Перебазировка штаба строительства из п. Вешки, 24А (8 модулей, включая подготовку основания: песок 100мм, плиты ПДП 170мм, без учёта внутреннего обустройства штаба строительства) | компл. | 1
1.1.1.4 | Информационный щит 3х5м, паспорт стройплощадки - 2 шт, въездной стенд с транспортной схемой и схемой пожарной защиты - 1 шт, информационный щит по охране труда - 1 шт, стенды с противопожарным инвентарем - 2 шт | компл. | 1
1.1.1.5 | Пункт мойки колес автотранспорта с системой оборотного водоснабжения "Мойдодыр-К-2" | шт. | 2
1.1.1.6 | Пункт пневмомеханической очистки колёс "Мойдодлыр-ПНЕВМО" | шт. | 1
1.2. | Разработка котлована
1.2.1 | Устройство котлована
1.2.1.1 | Механизированная разработка и вывоз (утилизация) грунта котлована, включая бермы | м3 | 30001.64
1.3. | Укрепление откосов котлована
1.3.1 | Устройство шпунтового ограждения котлована
1.3.1.1 | Устройство шпунтового ограждения | т | 333.71
1.3.1.2 | Вывоз выбуренного грунта | м3 | 450.9
1.3.1.3 | Заполнение шпунта песком | м3 | 365.23
1.3.2 | Устройство распорной системы котлована
1.3.2.1 | Устройство обвязочной системы | т | 146.42
1.3.2.2 | Устройство забирки из досок толщиной 50мм с учётом заполнения пазух местным грунтом | м3 | 71.97
1.3.2.3 | Демонтаж распорной системы и обвязочной балки (материал остаётся у подрядчика) | т | 132.33