## Worksheet
Ведомость объемов работ к тендеру №772
ЭТО НЕ ОФЕРТА И НЕ КП, ЗАПОЛНЯТЬ ЕЕ НЕ НУЖНО. ЭТО ВЕДОМОСТЬ ОБЪЕМОВ РАБОТ, ИСПОЛЬЗУЙТЕ ЕЕ ДЛЯ ВАШИХ РАСЧЕТОВ
Комплекс строительно-монтажных работ по устройству железобетонных конструкций ниже и выше отм. 0.000 с защитой подземной части от подтопления
№ п/п | Виды работ | Ед. изм. | Кол-во | Примечание
1 | ЖД-11-48 (К-37) ул. Маршала Бирюзова, корп. 37 (МО, г. Одинцово, мкр. 3)
1.1. | Разработка котлована
1.1.1 | Устройство котлована
1.1.1.1 | Ручной добор грунта (100мм) и вывоз | м3 | 498.35
1.2. | Устройство подготовки под фундамент
1.2.1 | Устройство песчаного основания с уплотнением
1.2.1.1 | Устройство песчаной подготовки с трамбованием, 150мм | м3 | 769.95
1.2.2 | Устройство бетонной подготовки
1.2.2.1 | Устройство бетонной подготовки В10, толщиной 100мм | м3 | 566.1
1.3. | Устройство гидро- и теплоизоляции
1.3.1 | Устройство гидро- и теплоизоляции. Фундаментная плита с учётом усиления, перенахлёста, стыковочных и деформационных швов
1.3.1.1 | Разработка дренажных траншей | м3 | 245.39
1.3.1.2 | Монтаж профилированной мембраны "Planter Extra Geo" в дренажные траншеи | м2 | 665
1.3.1.3 | Засыпка дренажной траншеи щебнем фракции 5-20 мм | м3 | 240
1.3.1.4 | Укладка дренажных труб "Перфокор-II" из ПЭ SN16, 160 мм | м.п. | 268
1.3.1.5 | Укладка геотекстиля, 500 г/м2 | м2 | 5784
1.3.1.6 | Монтаж мембраны "Logicbase V-SL", 2 мм | м2 | 5410
1.3.1.7 | Монтаж профилированной мембраны "Planter Extra Geo" | м2 | 5032
1.3.1.8 | Устройство защитной цементно-песчаной стяжки толщиной 50 мм, М 200 | м2 | 5420
1.3.1.9 | Монтаж полосы усиления из мембраны "Logicbase V-SL" | м2 | 236
1.3.2 | Стены подземной части сооружения с учётом усиления, перенахлёста, стыковочных и деформационных швов
1.3.2.1 | Крепление влагостойкой фанеры 15мм по прижимной стенке | м2 | 1530.5
1.3.2.2 | Монтаж полиэтиленовой плёнки, 200 мкм | м2 | 1915
1.3.2.3 | Монтаж геотекстиля, 500 г/м2 | м2 | 1915
1.3.2.4 | Монтаж мембраны "Logicbase V-SL", 2 мм | м2 | 1915
1.3.2.5 | Монтаж профилированной мембраны "Planter Extra Geo" | м2 | 1675
1.3.2.6 | Теплоизоляция стен подземной части плитами XPS Технониколь CARBON PROF, б=150мм | м3 | 63.65
1.4. | Устройство фундаментной плиты
1.4.1 | Устройство фундаментной плиты
1.4.1.1 | Устройство монолитной ж/б фундаментной плиты и приямков марка бетона В40, F150, W6, 116 кг/м3 | м3 | 3778.46
1.5. | Устройство ж/б конструкций ниже отм. 0,000
1.5.1 | Устройство ж/б конструкций вертикальных ниже отм. 0,000
1.5.1.1 | Устройство монолитной ж.б. прижимной стенки по шпунту из тощего бетона В15, 50 кг/м3 | м3 | 306.1
1.5.1.2 | Устройство монолитных ж/б конструкций стен ниже отм. 0,000 марка бетона В40, F150, W6, 171 кг/м3 | м3 | 821.05
1.5.1.3 | Устройство монолитных ж/б конструкций пилонов ниже отм. 0,000 марка бетона В40, F150, W6, 171 кг/м3 | м3 | 79.33
1.5.2 | Устройство ж/б конструкций горизонтальных ниже отм. 0,000
1.5.2.1 | Устройство монолитных ж/б конструкций перекрытий/покрытий, рампы ниже отм. 0,000 марка бетона В40, F150, W6, 139 кг/м3 | м3 | 1470.82
1.5.2.2 | Устройство монолитных ж/б конструкций балок ниже отм. 0,000 марка бетона В40, F150, W6, 139 кг/м3 | м3 | 1.21
1.5.2.3 | Устройство монолитных ж/б конструкций лестниц ниже отм. 0,000 марка бетона B30, F150, W4, 139 кг/м3 | м3 | 5.38
1.6. | Устройство ж/б конструкций выше отм. 0,000
1.6.1 | Устройство ж/б конструкций вертикальных выше отм. 0,000
1.6.1.1 | Устройство монолитных ж/б конструкций стен выше отм. 0,000 марка бетона B40, W4, F150,193 кг/м3 | м3 | 323.08
1.6.1.2 | Устройство монолитных ж/б конструкций стен выше отм. 0,000 марка бетона B30, W4, F150, 167 кг/м3 | м3 | 2440.41
1.6.1.3 | Устройство монолитных ж/б конструкций пилонов выше отм. 0,000 марка бетона B40, W4, F150, 193 кг/м3 | м3 | 109.47
1.6.1.4 | Устройство монолитных ж/б конструкций пилонов выше отм. 0,000 марка бетона B30, W4, F150, 167 кг/м3 | м3 | 143.46
1.6.2 | Устройство ж/б конструкций горизонтальных выше отм. 0,000
1.6.2.1 | Устройство монолитных ж/б конструкций перекрытий/покрытий выше отм. 0,000 марка бетона B40, W4, F150, 130 кг/м3 | м3 | 949.69
1.6.2.2 | Устройство монолитных ж/б конструкций перекрытий/покрытий выше отм. 0,000 марка бетона B30, W4, F150, 130 кг/м3 | м3 | 5585.25
1.6.2.3 | Устройство ж/б конструкций балок выше отм. 0,000 марка бетона B40, W4, F150, 130 кг/м3 | м3 | 31.69
1.6.2.4 | Устройство ж/б конструкций балок выше отм. 0,000 марка бетона B30, W4, F150, 130 кг/м3 | м3 | 359.28
1.6.2.5 | Устройство монолитных ж/б конструкций лестниц выше отм. 0,000 марка бетона B30, W4, F150 (нетиповые этажи и площадки типовых этажей), 130 кг/м3 | м3 | 28.16
1.6.2.6 | Устройство сборных лестничных маршей (типовые этажи) | шт. | 78