## Worksheet
Ведомость объемов работ к тендеру №78
ЭТО НЕ ОФЕРТА И НЕ КП, ЗАПОЛНЯТЬ ЕЕ НЕ НУЖНО. ЭТО ВЕДОМОСТЬ ОБЪЕМОВ РАБОТ, ИСПОЛЬЗУЙТЕ ЕЕ ДЛЯ ВАШИХ РАСЧЕТОВ
Устройство наружной сети бытовой канализации (К1), аварийных стоков (К4) гаража
№ п/п | Виды работ | Ед. изм. | Кол-во | Примечание
1 | Гараж на 208 гаражных боксов
1.1. | Наружная канализация
1.1.1 | Устройство внутриплощадочных систем наружной канализации
1.1.1.1 | Земляные работы
1.1.1.1.1 | Разработка грунта траншеи с погрузкой в самосвал и перемещением в пределах строительной площадки | м3 | 11
1.1.1.1.2 | Утилизация излишков грунта от обратной засыпки | м3 | 0.1
1.1.1.1.3 | Обратная засыпка траншеи местным грунтом с уплотнением. | м3 | 10.9
1.1.1.2 | Строительная часть
1.1.1.2.1 | Укладка труб ВЧШГ с наружным цинковым покрытием и внутренним цементно-песчаным покрытием соединение RG d100 | м | 10
1.1.1.2.2 | Устройство колодца канализационного d1500 (ПП 16-8 Моспроект-1) согласно комплектности лист 30,31 РД | шт | 1
1.1.1.2.3 | Монтаж канализационного затвора с профилированной заслонкой из нержавеющей стали | шт | 1
1.1.1.3 | Ввод в в здание | комплекс работ | 1
1.1.1.4 | Пусконаладка и ввод в эксплуатацию | комплекс работ | 1
1.2. | Наружная ливневая канализация
1.2.1 | Устройство внутриплощадочных систем наружной ливневой канализации
1.2.1.1 | Земляные работы
1.2.1.1.1 | Разработка грунта траншеи с погрузкой в самосвал и перемещением в пределах строительной площадки | м3 | 24
1.2.1.1.2 | Утилизация излишков грунта от обратной засыпки | м3 | 0.2
1.2.1.1.3 | Обратная засыпка траншеи местным грунтом с уплотнением. | м3 | 23.8
1.2.1.2 | Строительная часть
1.2.1.2.1 | Укладка трубы PP-B SN4 "POLYTRON" OD 110 | м | 20
1.2.1.3 | Ввод в в здание | комплекс работ | 1
1.2.1.4 | Пусконаладка и ввод в эксплуатацию | комплекс работ | 1