## Worksheet
Ведомость объемов работ к тендеру №787
ЭТО НЕ ОФЕРТА И НЕ КП, ЗАПОЛНЯТЬ ЕЕ НЕ НУЖНО. ЭТО ВЕДОМОСТЬ ОБЪЕМОВ РАБОТ, ИСПОЛЬЗУЙТЕ ЕЕ ДЛЯ ВАШИХ РАСЧЕТОВ
Комплекс строительно-монтажных работ по устройству наружных сетей электроснабжения и наружного электроосвещения
№ п/п | Виды работ | Ед. изм. | Кол-во | Примечание
1 | Корпус 1 (реконструкция)
1.1. | Устройство внутриплощадочных систем наружного освещения
1.1.1 | Рытье траншеи под кабельную трассу
1.1.1.1 | Рытье траншеи вручную | м3 | 468
1.1.1.2 | Обратная засыпка траншеи грунтом | м3 | 303
1.1.1.3 | Обратная засыпка траншеи песком | м3 | 168
1.1.2 | Светотехническое оборудование. Тип 1
1.1.2.1 | Светильник светодиодный уличный, 2х28 Вт, на металлической опоре h=6м, 4000К, Тверь Гала, TVGAL 60/2 4К, Сарос (или аналог) | шт | 18
1.1.2.2 | Трубчатый закладной элемент для опор с фланцевым креплением d170, L=1505 мм ТР1, Сарос (или аналог) | шт | 18
1.1.2.3 | Монтажный комплект для опор освещения, в составе: 1) Планка с DIN рейкой. 2) Выключатель автоматический 10А. 3) Клеммник КЕ на 4 провода (4 шт.). 4) Клеммник КЕ на 6 проводов (1 шт.), MPE, Сарос (или аналог) | шт | 18
1.1.2.4 | Бетон В25 F150 | м3 | 2.52
1.1.2.5 | Кабель силовой с медными жилами, не распространяющие горение при групповой прокладке, с пониженным дымо- и газовыделением. U=0,66 кВ, сечением 3х1,5 мм, ВВГнг(А) 3х1,5 | пм | 360
1.1.3 | Светотехническое оборудование. Тип 2
1.1.3.1 | Светильник светодиодный уличный, 54 Вт, на металлической опоре h=6м, 4000К, Стик, STICK2 60 4К, Сарос (или аналог) | шт | 87
1.1.3.2 | Трубчатый закладной элемент для опор с фланцевым креплением d224, L=1605 мм, ТР4, Сарос (или аналог) | шт | 87
1.1.3.3 | Монтажный комплект для опор освещения, в составе: 1) Планка с DIN рейкой. 2) Выключатель автоматический 10А. 3) Клеммник КЕ на 4 провода (4 шт.). 4) Клеммник КЕ на 6 проводов (1 шт.), МРЕ, Сарос (или аналог) | шт | 87
1.1.3.4 | Бетон В25 F150 | м3 | 11.31
1.1.3.5 | Кабель силовой с медными жилами, не распространяющие горение при групповой прокладке, с пониженным дымо- и газовыделением. U=0,66 кВ, сечением 3х1,5 мм, ВВГнг(А) 3х1,5 ГОСТ 31996-2012 | пм | 870
1.1.4 | Освещение мест отдыха для МГН
1.1.4.1 | Выключатель автоматический, Iр=6А, хар-ка. В, ВА47-63, EKF (или аналог) | шт | 3
1.1.4.2 | Светильник светодиодный, 13Вт, II класс защиты, IP66, УХЛ1, СА-7115E, Актей (или аналог) | шт | 6
1.1.4.3 | Труба стальная 32х3,2, ГОСТ 3262-75 | пм | 9
1.1.4.4 | Лента монтажная оцинкованная перфорированная 20х0,7 мм | пм | 9
1.1.4.5 | Коробка монтажная открытой установки, атмосферостойкая, IP67, 80х80х40, КМ42435, IEK (или аналог) | шт | 3
1.1.4.6 | Труба гофрированная ПНД атмосферойстойкая d25, IEK (или аналог) | пм | 45
1.1.4.7 | Скоба металлическая двухлапковая d25, IEK (или аналог) | шт | 135
1.1.4.8 | Кабель силовой с медными жилами, не распространяющие горение при групповой прокладке, с пониженным дымо- и газовыделением. U=0,66 кВ, сечением 3х1,5 мм, ВВГнг(А) 3х1,5 ГОСТ 31996-2012 | пм | 75
1.1.5 | Оборудование. Общее
1.1.5.1 | Шкаф управления наружным освещением, навесной, IP31, 380В, с вводным автоматическим выключателем с Iном=40А, однофазный, с 6-ю отходящими автоматическими выключателями с Iном=25А. ЯУО-40-301-6х25-УХЛ3.1, DEKraft (или аналог) | шт | 1
1.1.5.2 | Датчик освещенности, ФР-601, IEK (или аналог) | шт | 1
1.1.5.3 | Ввод в здание (только работа) | компл | 1
1.1.6 | Кабельные изделия
1.1.6.1 | Кабель силовой с алюминиевыми жилами, не распространяющие горение при групповой прокладке, с пониженным дымо- и газовыделением. U=0,66 кВ, сечением 5х10 мм2, АВВГнг(А)-LS ГОСТ 31996-2012 | пм | 2087
1.1.6.2 | Кабель силовой с медными жилами, не распространяющие горение при групповой прокладке, с пониженным дымо- и газовыделением. U=0,66 кВ, сечением 2х1,5 мм2, ВВГнг(А)-LS ГОСТ 31996-2012 | пм | 30
1.1.7 | Материалы
1.1.7.1 | Труба двустенная гибкая ПНД d50 мм, SN22, красная, ТУ 2248-015-47022248-2006, 121550, DKC (или аналог) | пм | 1838
1.1.7.2 | Муфта соединительная для ПНД трубы d50, DKC (или аналог) | шт | 20
1.1.7.3 | Труба гофрированная ПНД атмосферойстойкая d25, IEK (или аналог) | пм | 5
1.1.7.4 | Труба гофрированная ПВХ d25, IEK (или аналог) | пм | 25
1.1.7.5 | Скоба металлическая двухлапковая d25, IEK (или аналог) | шт | 100
1.1.8 | Демонтируемое оборудование
1.1.8.1 | Существующие опоры освещения с учетом утилизации | шт | 45
1.1.9 | ПНР
1.1.9.1 | ПНР | опора | 105
1.2. | Устройство внутриплощадочных систем наружного электроснабжения
1.2.1 | Земляные работы
1.2.1.1 | Рытье траншеи в грунте II категории вручную | м3 | 132.21
1.2.1.2 | Обратная засыпка траншеи просеянной землей или песком | м3 | 44.17
1.2.1.3 | Обратная засыпка траншеи обычном грунтом | м3 | 88.14
1.2.2 | Монтажные работы
1.2.2.1 | Прокладка ПНД трубы d160 мм | м.п. | 436
1.2.2.2 | Укладка кабеля в траншее, в т.ч. в трубе (Кабель силовой бронированный, с изоляцией из сшитого полиэтилена в защитном шланге, на 1 кВ, сечением 4х240, АПвБбШв) | м.п. | 994
1.2.2.3 | Прокладка кабеля на лотках/скобах открыто (Кабель силовой бронированный, с изоляцией из сшитого полиэтилена в защитном шланге, на 1 кВ, сечением 4х240, АПвБбШв) | м.п. | 486
1.2.2.4 | Укладка сигнальной ленты в траншею (Лента сигнальная "Осторожно кабель" (600мм-200мкм) 100м, ЛСЭ-750, IEK) | м.п. | 59
1.2.2.5 | Монтаж концевой муфты внутренней установки (Муфта концевая термоусаживаемая с наконечниками (для кабелей с броней) сечение жил 150-240, 4 ПКВ(Н)Тпб-1 (150-240)) | шт. | 32
1.2.2.6 | Ввод в здание | компл. | 4
1.2.2.7 | ПНР с предоставлением техотчета | компл. | 1