## Worksheet
Ведомость объемов работ к тендеру №79
ЭТО НЕ ОФЕРТА И НЕ КП, ЗАПОЛНЯТЬ ЕЕ НЕ НУЖНО. ЭТО ВЕДОМОСТЬ ОБЪЕМОВ РАБОТ, ИСПОЛЬЗУЙТЕ ЕЕ ДЛЯ ВАШИХ РАСЧЕТОВ
Устройство наружной сети бытовой канализации (К1), водоснабжения (В1), дождевой канализации (К2), теплосети ТС основного здания
№ п/п | Виды работ | Ед. изм. | Кол-во | Примечание
1 | Жилой комплекс Золотые ворота (МО, г. Королев, ул. Пионерская, д. 13)
1.1. | Наружная канализация
1.1.1 | Устройство внутриплощадочных систем наружной канализации
1.1.1.1 | Земляные работы
1.1.1.1.1 | Разработка грунта траншеи с погрузкой в самосвал и перемещением в пределах строительной площадки | м3 | 198.9
1.1.1.1.2 | Утилизация излишков грунта от обратной засыпки | м3 | 27.25
1.1.1.1.3 | Устройство основания под трубопровод из песчанного грунта h=100 мм | м3 | 1.53
1.1.1.1.4 | Устройство засыпки трубопровода песком (песчаным грунтом) с послойным уплотнением не менее Кф-0,95 | м3 | 25.72
1.1.1.1.5 | Обратная засыпка траншеи местным грунтом с уплотнением. | м3 | 171.65
1.1.1.2 | Строительная часть
1.1.1.2.1 | Укладка труб ОD110 SN4 PP-B "POLYTRON" | м | 40
1.1.1.2.2 | Укладка труб ОD160 SN4 PP-B "POLYTRON" | м | 2
1.1.1.2.3 | Укладка труб ID200 SN8 PP-B UD "POLYTRON ProKan" | м | 85
1.1.1.2.4 | Укладка труб ID250 SN8 PP-B UD "POLYTRON ProKan" | м | 2
1.1.1.2.5 | Устройство колодца канализационного d 1500 (ПП 16-8 Моспроект-1) согласно комплектности лист 7,8 РД | шт | 5
1.1.1.3 | Ввод в в здание | комплекс работ | 1
1.1.1.4 | Пусконаладка и ввод в эксплуатацию | комплекс работ | 1
1.2. | Наружное водоснабжение
1.2.1 | Устройство внутриплощадочных систем наружного водоснабжения
1.2.1.1 | Земляные работы
1.2.1.1.1 | Разработка грунта траншеи с погрузкой в самосвал и перемещением в пределах строительной площадки | м3 | 520
1.2.1.1.2 | Утилизация излишков грунта от обратной засыпки | м3 | 364
1.2.1.1.3 | Устройство засыпки трубопровода песком (песчаным грунтом) с послойным уплотнением не менее Кф-0,95 | м3 | 364
1.2.1.1.4 | Обратная засыпка траншеи местным грунтом с уплотнением. | м3 | 156
1.2.1.2 | Строительная часть
1.2.1.2.1 | Укладка труб ПЭ 100 SDR 17 d160*9,5мм питьевая | м | 138
1.2.1.2.2 | Укладка труб ПЭ 100 SDR 17 d315*18,5мм питьевая | м | 78
1.2.1.2.3 | Монтаж стального футляра в изоляции ВУС d377*6,0 с учетом забутовки | м | 48
1.2.1.2.4 | Монтаж стального футляра в изоляции ВУС d530*6,0 с учетом забутовки | м | 45
1.2.1.2.5 | Монтаж отвода 25° сварного ПЭ 100-RC d160 SDR 17 PN 10 питьевая | шт | 2
1.2.1.2.6 | Монтаж отвода 90° сварного ПЭ 100-RC d160 SDR 17 PN 10 питьевая | шт | 2
1.2.1.2.7 | Монтаж отвода 95° сварного ПЭ 100-RC d160 SDR 17 PN 10 питьевая | шт | 2
1.2.1.2.8 | Монтаж отвода 100° сварного ПЭ 100-RC d160 SDR 17 PN 10 питьевая | шт | 2
1.2.1.2.9 | Монтаж отвода 45° сварного ПЭ 100-RC d225 SDR 17 PN 10 питьевая | шт | 2
1.2.1.2.10 | Монтаж отвода 90° сварного ПЭ 100-RC d315 SDR 17 PN 10 питьевая | шт | 5
1.2.1.2.11 | Монтаж фланца с покрытием ПП d110 PN 10 | шт | 2
1.2.1.2.12 | Монтаж фланца с покрытием ПП d160 PN 10 | шт | 6
1.2.1.2.13 | Монтаж фланца с покрытием ПП d225 PN 10 | шт | 2
1.2.1.2.14 | Монтаж фланца с покрытием ПП d315 PN 10 | шт | 4
1.2.1.2.15 | Монтаж втулки под фланец ПЭ 100 SDR 17 d110 PN 10 | шт | 2
1.2.1.2.16 | Монтаж втулки под фланец ПЭ 100 SDR 17 d160 PN 10 | шт | 8
1.2.1.2.17 | Монтаж втулки под фланец ПЭ 100 SDR 17 d225 PN 10 | шт | 2
1.2.1.2.18 | Монтаж втулки под фланец ПЭ 100 SDR 17 d315 PN 10 | шт | 4
1.2.1.2.19 | Монтаж тройника ТФ 300*150 Б | шт | 2
1.2.1.2.20 | Монтаж тройника ТФ 150*100 Б | шт | 2
1.2.1.2.21 | Монтаж тройника с пожарной подставкой ППТФ 300*300 Б | шт | 1
1.2.1.2.22 | Монтаж перехода ХФ 300*200 Б | шт | 1
1.2.1.2.23 | Монтаж гидранта AVK пожарного подземного DN 125 PN 16, H=1750мм | шт | 1
1.2.1.2.24 | Монтаж задвижки AVK клиновой DN 150 PN 10 c маховиком, серия 06/30 | шт | 2
1.2.1.2.25 | Монтаж задвижки AVK клиновой DN 200 PN 10 c маховиком, серия 06/30 | шт | 1
1.2.1.2.26 | Монтаж задвижки AVK клиновой DN 300 PN 10 c маховиком, серия 06/30 | шт | 1
1.2.1.2.27 | Монтаж дискового поворотного затвора AVK DN 100 PN 10, серия 820 | шт | 2
1.2.1.2.28 | Монтаж маховика AVK для клиновых задвижек и дисковых поворотных затворов DN 150 | шт | 2
1.2.1.2.29 | Монтаж вставки AVK демонтажной DN 150 PN 10, серия 59/265 | шт | 2
1.2.1.2.30 | Монтаж вставки AVK демонтажной DN 200 PN 10, серия 59/265 | шт | 1
1.2.1.2.31 | Монтаж вставки AVK демонтажной DN 300 PN 10, серия 59/265 | шт | 1
1.2.1.2.32 | Монтаж провода ПВ-1 2.5мм | м | 236
1.2.1.2.33 | Монтаж опроного столбика 250*150*250 из бетона В15, (0,01м3) | шт | 2
1.2.1.2.34 | Монтаж упора из бетона М100 (0,1м3) | шт | 2
1.2.1.2.35 | Монтаж упора УГ-1 | шт | 3
1.2.1.2.36 | Монтаж упора УГ-2 | шт | 5
1.2.1.2.37 | Монтаж камеры прямоугольной ВКН-42А 3200*2000 | шт | 1
1.2.1.2.38 | Монтаж камеры водопроводной прямоугольной ПГЗ 1400*3800 индивидуальное исполнение | шт | 1
1.2.1.2.39 | Монтаж колодца круглого d2000 | шт | 1
1.2.1.3 | Ввод в в здание | комплекс работ | 1
1.2.1.4 | Пусконаладка и ввод в эксплуатацию | комплекс работ | 1
1.3. | Наружная ливневая канализация
1.3.1 | Устройство внутриплощадочных систем наружной ливневой канализации
1.3.1.1 | Земляные работы
1.3.1.1.1 | Разработка грунта траншеи с погрузкой в самосвал и перемещением в пределах строительной площадки | м3 | 1137
1.3.1.1.2 | Утилизация излишков грунта от обратной засыпки | м3 | 591
1.3.1.1.3 | Устройство основания под трубопровод из песчанного грунта h=100 мм | м3 | 70
1.3.1.1.4 | Устройство засыпки трубопровода песком (песчаным грунтом) с послойным уплотнением не менее Кф-0,95 | м3 | 521
1.3.1.1.5 | Обратная засыпка траншеи местным грунтом с уплотнением. | м3 | 546
1.3.1.2 | Строительная часть
1.3.1.2.1 | Укладка труб PP-B SN4 "POLYTRON" 0D 110 | м | 27
1.3.1.2.2 | Укладка труб PP-B SN4 "POLYTRON" 0D 160 | м | 10
1.3.1.2.3 | Укладка труб PP-B UD SN8 "POLYTRON ProKan" ID400 | м | 520
1.3.1.2.4 | Монтаж стального футляра в изоляции ВУС d720*9,0 с учетом забутовки | м | 132
1.3.1.2.5 | Устройство колодца водосточного d1500 (ПП 16-9 Моспроект-1) согласно комплектности лист 9-12 РД | шт | 25
1.3.1.2.6 | Устройство колодца канализационного d2000 (ПП 16-9 Моспроект-1) согласно комплектности лист 9-12 РД | шт | 1
1.3.1.2.7 | Устройство колодца дождеприёмного d800 (ПП 16-9 Моспроект-1) согласно комплектности лист 11 РД | шт | 11
1.3.1.2.8 | Монтаж дождеприемника ДБ2 В125 (Л-РС В комплект) | компл | 11
1.3.1.3 | Ввод в в здание | комплекс работ | 1
1.3.1.4 | Пусконаладка и ввод в эксплуатацию | комплекс работ | 1
1.3.1.5 | Разработка и согласование ПОДД на период строительства включая СМР | комплекс работ | 1
1.4. | Наружная теплосеть
1.4.1 | Устройство внутриплощадочных систем наружного теплоснабжения
1.4.1.1 | Земляные работы
1.4.1.1.1 | Разработка грунта траншеи с погрузкой в самосвал и перемещением в пределах строительной площадки | м3 | 215
1.4.1.1.2 | Утилизация излишков грунта от обратной засыпки | м3 | 23.1
1.4.1.1.3 | Устройство основания под трубопровод из песка крупнозернистого с коэфф не менее Кф=20м/сут) | м3 | 6
1.4.1.1.4 | Устройство засыпки трубопровода из песка крупнозернистого с коэфф не менее (Кф=5м/сут) | м3 | 18.5
1.4.1.1.5 | Прокладка сигнальной ленты | м.п. | 70
1.4.1.1.6 | Обратная засыпка траншеи местным грунтом с уплотнением. | м3 | 190.5
1.4.1.2 | Тепломеханическая, технологическая и строительная часть сети
1.4.1.2.1 | Укладка труб стальных Ст159х7/250-1-ППУ-ПЭ | п.м | 70
1.4.1.2.2 | Монтаж Отвода Ст159х7-90° -1-ППУ-ПЭ | шт | 2
1.4.1.2.3 | Монтаж Элементов трубопровода с металл. заглуш. изоляции Ст159х7-1-ПП-ППУ-ПЭ-215К | шт. | 4
1.4.1.2.4 | Комплект для заделки стыков с термоусаживаемой муфтой КЗС (Т) d159/250 | шт. | 12
1.4.1.2.5 | Устройство Полиэтиленовых матов 2000х1400х45 | шт. | 4
1.4.1.2.6 | Монтаж детектора повреждений стационарный ДПС-2АМ/ТВ/Ш | шт. | 1
1.4.1.2.7 | Монтаж ковра настенного КНС | шт. | 1
1.4.1.2.8 | Комплект удлинения 3 жильного кабеля вывода "КУК-3" (NYM 3*1,5) | шт. | 2
1.4.1.2.9 | Комплект удлинения 5 жильного кабеля вывода "КУК-5" (NYM 5*1,5) | шт. | 2
1.4.1.2.10 | Металлорукав защитный Р3-Ц-Х ДУ 50 | м | 6
1.4.1.2.11 | Монтаж стального шарового крана фланцевого Ру 25 Ду150 | шт | 2
1.4.1.2.12 | Монтаж стального шарового крана фланцевого Ру 25 Ду80 | шт | 2
1.4.1.2.13 | Монтаж стального шарового крана фланцевого Ру 40 Ду40 | шт | 2
1.4.1.2.14 | Монтаж турбы стальной бесшовной 219*7 | п.м. | 6
1.4.1.2.15 | Монтаж турбы стальной бесшовной 159*7 | п.м. | 8
1.4.1.2.16 | Монтаж турбы стальной бесшовной 89*5 | п.м. | 6
1.4.1.2.17 | Монтаж турбы стальной бесшовной 45*5 | п.м. | 9
1.4.1.2.18 | Монтаж тройника 219*7/89*5 | шт | 2
1.4.1.2.19 | Монтаж тройника 45*5/45*5 | шт | 1
1.4.1.2.20 | Монтаж отвода крутоизогнутого 90градусов 219*7 | шт | 2
1.4.1.2.21 | Монтаж отвода крутоизогнутого 90градусов 159*7 | шт | 4
1.4.1.2.22 | Монтаж отвода крутоизогнутого 90градусов 89*5 | шт | 4
1.4.1.2.23 | Монтаж отвода крутоизогнутого 90градусов 45*5 | шт | 3
1.4.1.2.24 | Монтаж перехода 630*12/219*7 | шт | 2
1.4.1.2.25 | Монтаж перехода 219*7/159*7 | шт | 2
1.4.1.2.26 | Антикоррозийное покрытие труб краской К0-81-02 (2 слоя) | м2 | 25
1.4.1.2.27 | Изоляция трубопроводов Ду200 СТУ-Ф подающая bиз=79мм | п.м. | 3
1.4.1.2.28 | Изоляция трубопроводов Ду200 СТУ-Ф подающая bиз=49мм | п.м. | 3
1.4.1.2.29 | Изоляция трубопроводов Ду150 СТУ-Ф подающая bиз=79мм | п.м. | 4
1.4.1.2.30 | Изоляция трубопроводов Ду150 СТУ-Ф подающая bиз=49мм | п.м. | 4
1.4.1.2.31 | Изоляция трубопроводов Ду80 СТУ-Ф подающая bиз=79мм | п.м. | 3
1.4.1.2.32 | Изоляция трубопроводов Ду80 СТУ-Ф подающая bиз=49мм | п.м. | 3
1.4.1.2.33 | Изоляция трубопроводов Ду45 СТУ-Ф подающая bиз=66мм | п.м. | 3.5
1.4.1.2.34 | Изоляция трубопроводов Ду45 СТУ-Ф подающая bиз=42мм | п.м. | 5.5
1.4.1.2.35 | Монтаж задвижки клиновой фланцевой Ду100 | шт | 1
1.4.1.2.36 | Монтаж труб стальных бесшовных 108*5 | п.м. | 2
1.4.1.2.37 | Монтаж стального футляра 325*8 | п.м. | 1.5
1.4.1.2.38 | Монтаж стального футляра 219*8 | п.м. | 2
1.4.1.3 | Комплекс СМР по устройству дренажного колодца Др-1 Согласно РД 18-ОМ/2018-ТС* (согласно РД лист 11) | компл | 1
1.4.1.4 | Комплекс СМР по устройству тепловой камеры ТК-4а Согласно РД 18-ОМ/2018-ТС* (СМР согласно РД лист 13 ) | компл | 1
1.4.1.5 | Комплекс СМР по Устройству системы оперативного дистанционного контроля (СОДК) согласно листа 8,9 РД: 18-ОМ/2018-ТС* | комплекс работ | 1
1.4.1.6 | Ввод в в здание | комплекс работ | 1
1.4.1.7 | Промывка и опрессовка теплосети | комплекс работ | 1
1.4.1.8 | Пусконаладка и ввод в эксплуатацию | комплекс работ | 1