## Worksheet
Ведомость объемов работ к тендеру №791
ЭТО НЕ ОФЕРТА И НЕ КП, ЗАПОЛНЯТЬ ЕЕ НЕ НУЖНО. ЭТО ВЕДОМОСТЬ ОБЪЕМОВ РАБОТ, ИСПОЛЬЗУЙТЕ ЕЕ ДЛЯ ВАШИХ РАСЧЕТОВ
Ремонт входной группы в ТЦ Гудзон
№ п/п | Виды работ | Ед. изм. | Кол-во | Примечание
1 | Затраты на весь проект (г. Москва, ш. Каширское, вл. 12 (Гудзон))
1.1. | Этап 1. Ремонтные работы
1.1.1 | Этап 1.1. Ремонт ступеней входной группы
1.1.1.1 | Выполнить ограждение участка работ, ограждение строительной площадки пылезащитными материалами, монтаж знаков обхода, «опасная зона» и т.п. по согласованию с Заказчиком. | компл. | 1
1.1.1.2 | Разборка существующих ограждений из нержавеющей стали с сохранением материала | м2 | 15.5
1.1.1.3 | Разборка существующий облицовки стен из плитки с сохранением материала | м2 | 6
1.1.1.4 | Разборка существующей плитки на ступенях и подступенках с сохранением материала | м2 | 60
1.1.1.5 | Зачистка поврежденной поверхности существующего натурального гранита до основания | м2 | 60
1.1.1.6 | Вырубка поврежденной поверхности | м2 | 60
1.1.1.7 | Восстановление геометрической формы ступеней и подступенков с помощью бетонного раствора В22,5 с армированием дорожной сеткой | м2 | 60
1.1.1.8 | Штукатурка фасадов по бетону цементно-известковым растором по сетке толщиной слоя до 3 см | м2 | 6
1.1.1.9 | Устройство облицовки стен из сохраненного натурального гранита | м2 | 6
1.1.1.10 | Устройство ступеней и подступенков из сохраненного природного камня | м2 | 60
1.1.1.11 | Обработка поверхности строительным концентрированным составом против карбонатно-натриевых и сульфатно-натриевых высолов | м2 | 60
1.1.1.12 | Восстановление прилегающей брусчатки (при необходимости) | м2 | 15
1.1.1.13 | Погрузка и вывоз строительного мусора | компл. | 1