## Worksheet
Ведомость объемов работ к тендеру №8
ЭТО НЕ ОФЕРТА И НЕ КП, ЗАПОЛНЯТЬ ЕЕ НЕ НУЖНО. ЭТО ВЕДОМОСТЬ ОБЪЕМОВ РАБОТ, ИСПОЛЬЗУЙТЕ ЕЕ ДЛЯ ВАШИХ РАСЧЕТОВ
Комплекс строительно-монтажных работ по устройству наружных кабельных линий 0,4кВ, наружного освещения и наружной канализации сетей связи
№ п/п | Виды работ | Ед. изм. | Кол-во | Примечание
1 | Затраты на весь проект (г. Москва, ТиНАО, г. Щербинка)
1.1. | Устройство внутриплощадочных систем наружного электроснабжения
1.1.1 | Земляные работы
1.1.1.1 | Разработка грунта траншеи | м3 | 150.9
1.1.1.2 | Обратная засыпка траншеи грунтом | м3 | 105.6
1.1.1.3 | Основание трубопроводов и засыпка траншеи песком | м3 | 51.3
1.1.2 | Строительная часть
1.1.2.1 | Устройство кабеля силового с алюминиевыми токоведущими жилами с изоляцией из сшитого полиэтилена, бронированный, с наружной оболочкой из поливинилхлоридного пластика. Количество и сечение токоведущих жил - 4х240 мм2 АПвБШв-1-4х240 | м | 310
1.1.2.2 | Устройство кабеля силового с алюминиевыми токоведущими жилами с изоляцией из сшитого полиэтилена, бронированный, с наружной оболочкой из поливинилхлоридного пластика. Количество и сечение токоведущих жил - 4х150 мм2 АПвБШв-1-4х150 | м | 350
1.1.2.3 | Устройство кабеля силового с алюминиевыми токоведущими жилами с изоляцией из сшитого полиэтилена, бронированный, с наружной оболочкой из поливинилхлоридного пластика. Количество и сечение токоведущих жил - 4х120 мм2 АПвБШв-1-4х120 | м | 175
1.1.2.4 | Муфта концевая внутренней установки на основе термоусаживаемых изделий с кабельными наконечниками с контактными болтами со срывающимися головками. Для 4-х жильных кабелей сечением токоведущих жил 150-240 мм2 4ПКВНтпБ-В-150/240 | шт | 16
1.1.2.5 | Муфта концевая внутренней установки на основе термоусаживаемых изделий с кабельными наконечниками с контактными болтами со срывающимися головками. Для 4-х жильных кабелей сечением токоведущих жил 70-120 мм2 4ПКВНтпБ-В-70/120 | шт | 4
1.1.2.6 | Труба гибкая гофрированная двустенная. Внешняя стенка - полиэтилен низкого давления (ПНД), гофрированная. Внутрення стенка-полиэтилен высокого давления (ПВД), гладкий. Цвет трубы красный. Наружный диаметр Дн=160 мм (ЗАО "ДКС") | м | 512
1.1.2.7 | Труба асбестоцементная безнапорная, диаметр условного прохода Ду=150 мм (L=3950 мм) | шт | 27
1.1.2.8 | Устройство покрытия кабеля Плитами ПЗК 36х48 | шт | 395
1.1.3 | Ввод в здание и в ТП согласно РД | компл | 4
1.1.4 | Пусконаладочные работы | компл | 1
1.2. | Устройство внутриплощадочных систем наружного освещения
1.2.1 | Строительная часть
1.2.1.1 | Устройство Опор стальных, силовых прямостоечных трубчатых с максимальной статической нагрузкой в верхней точке - 0,4т, с надземным вводом питания, высота надземной части Н = 9,0 м (СП-700-9,0-(01)-ц с учетом устройства стаканов, фундаментов под опоры, кронштейнов для светильников и линейной арматурой для СИП | шт | 12
1.2.1.2 | Устройство светильников консольных, IP65 ЖКУ 20-100-001 Орион с Лампами ДНаТ мощностью 100 Вт | шт | 14
1.2.1.3 | Устройство Провода самонесущего с алюминиевыми фазными токопроводящими жилами сечением 3х16, с изоляцией из светостабилизированного сшитого полиэтилена, с несущей нулевой жилой из алюминиевого сплава сечением 1х54,6 изолированной светостабилизированным сшитым полиэтиленом.Номинальное напряжение - 0,66кВ СИП-2 3х16+1х54,6 мм2 | м | 301
1.2.1.4 | Устройство Кабеля силового с медными токоведущими жилами с изоляцией и оболочкой из ПВХ-пластика. ВВГнг(а)-0,66-3х2,5мм2 | м | 100
1.2.2 | Пусконаладочные работы | компл | 1
1.3. | Устройство внутриплощадочных систем наружных слаботочных сетей
1.3.1 | Земляные работы
1.3.1.1 | Разработка грунта траншеи | м3 | 60
1.3.1.2 | Обратная засыпка траншеи грунтом | м3 | 57
1.3.1.3 | Основание трубопроводов и засыпка траншеи песком | м3 | 5.5
1.3.1.4 | Демонтаж твёрдых покрытий с утилизацией | м3 | 40
1.3.2 | Строительная часть
1.3.2.1 | Устройство Трубы двустенной жёсткой гофрированной красной, d=110 мм, L=6 м с учётом уплотнителей, заглушок и держателей расстояния | шт | 16
1.3.2.2 | Устройство муфты соединительной для двустенных труб, d=110 мм | шт | 10
1.3.2.3 | Устройство Колодцев ККСр-3-80 ГЕК-ССД (В20) в составе Люк чугунный, Кольца опорные КО-1; Консоли ККЧ-3 чугунные, Болты консольные, Кронштейны ККП-130 ГК-У210.00.000 СБ, Ерши с резьбой, гайками и шайбами | шт | 2
1.3.3 | Ввод в здание | компл | 2
1.3.4 | Востановление благоустройства вне зоны действия строительной площадки | компл | 1