## Worksheet
Ведомость объемов работ к тендеру №819
ЭТО НЕ ОФЕРТА И НЕ КП, ЗАПОЛНЯТЬ ЕЕ НЕ НУЖНО. ЭТО ВЕДОМОСТЬ ОБЪЕМОВ РАБОТ, ИСПОЛЬЗУЙТЕ ЕЕ ДЛЯ ВАШИХ РАСЧЕТОВ
Комплекс строительно-монтажных работ по устройству каменной кладки выше отметки 0.000. Корпус 4
№ п/п | Виды работ | Ед. изм. | Кол-во | Примечание
1 | Многофункциональный гостиничный комплекс с подземной автостоянкой (г. Москва, 2-й Силикатный проезд, вл. 8)
1.1. | Кладка внутренних стен и перегородок выше отм. 0,000
1.1.1 | Устройство внутренней каменной кладки, выше отм. 0.000. Корпус 4
1.1.1.1 | Кладка армированная внутренних стен и перегородок (включая перемычки), толщиной 200 мм, газобетонный блок I/625х250х200/D600/В2,5/F15 ГОСТ 31360-2007 на клею для тонкошовной кладки, примыкание к стенам и плитам перекрытия согласно узлам по РД | м2 | 4184
1.1.1.2 | Кладка армированная внутренних стен и перегородок (включая перемычки), толщиной 250 мм, газобетонный блок I/625х250х250/D600/В2,5/F15 ГОСТ 31360-2007 на клею для тонкошовной кладки, примыкание к стенам и плитам перекрытия согласно узлам по РД | м2 | 89.6
1.1.1.3 | Кладка армированная внутренних стен и перегородок (включая перемычки), толщиной 300 мм, газобетонный блок I/625х250х300/D600/В2,5/F15 ГОСТ 31360-2007 на клею для тонкошовной кладки, примыкание к стенам и плитам перекрытия согласно узлам по РД | м2 | 103.33
1.1.1.4 | Кладка армированная внутренних стен и перегородок (включая перемычки), толщиной 120 мм, кирпич керамический полнотелый КР-р-по250х120х65/1НФ/125/2.0/25 ГОСТ 530-2012, на цементно-песчаном растворе М150, примыкание к стенам и плитам перекрытия согласно узлам по РД | м2 | 732.5
1.1.1.5 | Кладка армированная внутренних стен и перегородок (включая перемычки), толщиной 250 мм, кирпич керамический полнотелый КР-р-по250х120х65/1НФ/125/2.0/25 ГОСТ 530-2012, на цементно-песчаном растворе М150, примыкание к стенам и плитам перекрытия согласно узлам по РД | м2 | 34.4
1.1.1.6 | Кладка армированная внутренних стен и перегородок (включая перемычки), толщиной 80 мм, гипсовые пазогребневые плиты 667x500x80 мм, плотность 1100 кг/м3, на гипсовом клею, примыкание к стенам и плитам перекрытия согласно узлам по РД | м2 | 157.5
1.1.1.7 | Кладка армированная внутренних стен и перегородок (включая перемычки), толщиной 80 мм, гипсовые пазогребневые гидрофобизированные плиты 667x500x80 мм, плотность 1100 кг/м3, на гипсовом клею, примыкание к стенам и плитам перекрытия согласно узлам по РД | м2 | 276.25
1.1.1.8 | Кладка армированная внутренних стен и перегородок (включая перемычки), толщиной 100 мм, гипсовые пазогребневые плиты 667x500x100 мм, плотность 1100 кг/м3, на гипсовом клею, примыкание к стенам и плитам перекрытия согласно узлам по РД | м2 | 2692
1.1.1.9 | Кладка армированная внутренних стен и перегородок (включая перемычки), толщиной 100 мм, гипсовые пазогребневые гидрофобизированные плиты 667x500x100 мм, плотность 1100 кг/м3, на гипсовом клею, примыкание к стенам и плитам перекрытия согласно узлам по РД | м2 | 2160
1.1.1.10 | Кладка внутренних стен и перегородок, толщиной 120 мм, кирпич керамический полнотелый КР-р-по250х120х65/1НФ/125/2.0/25 ГОСТ 530-2012, на цементно-песчаном растворе М150, высота кладки-4 ряда, примыкание к стенам и плитам перекрытия согласно узлам по РД | м2 | 15.83
1.1.1.11 | Кладка внутренних стен и перегородок, толщиной 100 мм, гипсовые пазогребневые плиты 667x500x100 мм, плотность 1100 кг/м3, на гипсовом клею, высота кладки-1 блок, примыкание к стенам и плитам перекрытия согласно узлам по РД | м2 | 895
1.1.1.12 | Кладка внутренних стен и перегородок, толщиной 100 мм, гипсовые пазогребневые гидрофобизированные плиты 667x500x100 мм, плотность 1100 кг/м3, на гипсовом клею, высота кладки-1 блок, примыкание к стенам и плитам перекрытия согласно узлам по РД | м2 | 706
1.1.2 | Устройство стоек фахверка, выше отм. 0.000. Корпус 4
1.1.2.1 | Устройство стоек фахверка, ГОСТ 32931-2015, трубы стальные квадратные 100х100х6 | т | 0.11
1.2. | Кладка наружных стен выше отм. 0,000
1.2.1 | Устройство наружной каменной кладки, выше отм. 0.000. Корпус 4
1.2.1.1 | Кладка армированная наружных стен, толщиной 250 мм, кирпич КР-1НФ 250х120х65/1НФ/125/2.0/25 ГОСТ 530-2012, на цементно-песчаном растворе М150, примыкание к стенам и плитам перекрытия согласно узлам по РД | м3 | 2
1.2.1.2 | Кладка армированная наружных стен (включая перемычки), толщиной 250 мм, кирпич керамический полнотелый КР-р-по250х120х65/1НФ/125/2.0/25 ГОСТ 530-2012, на цементно-песчаном растворе М150, примыкание к стенам и плитам перекрытия согласно узлам по РД | м3 | 19.45