## Worksheet
Ведомость объемов работ к тендеру №83
ЭТО НЕ ОФЕРТА И НЕ КП, ЗАПОЛНЯТЬ ЕЕ НЕ НУЖНО. ЭТО ВЕДОМОСТЬ ОБЪЕМОВ РАБОТ, ИСПОЛЬЗУЙТЕ ЕЕ ДЛЯ ВАШИХ РАСЧЕТОВ
Комплекс строительно-монтажных работ по перекладке 2 КЛ 0,4 кВ из зоны строительства
№ п/п | Виды работ | Ед. изм. | Кол-во | Примечание
1 | Многофункциональный общественно-деловой комплекс с апартаментами (1-но секционный 19-ти этажный дом)
1.1. | Устройство внеплощадочных систем наружного электроснабжения
1.1.1 | Земляные работы
1.1.1.1 | Разработка траншеи ручным способом | м3 | 150
1.1.1.2 | Устройство песчаного основания и обратная засыпка песком | м3 | 25
1.1.1.3 | Обратная засыпка грунтом с послойным уплотнением | м3 | 125
1.1.2 | Строительная часть
1.1.2.1 | Укладка трубы термостойкой D160 SDR 17 Протектарфлекс СТ трехслойная | м | 150
1.1.2.2 | Прокладка кабеля АПвБбШп(г) (4х120), в том числе в трубах | м | 281
1.1.2.3 | Установка Муфт концевых 4ПКВНтпБ-В-1-70/120 | шт | 2
1.1.2.4 | Сигнальная лента "осторожно кабель" 250 мм | м | 150
1.1.2.5 | Укладка кабеля АПвВнг(А)-LS (4х120) на кабельные полки( с предварительным монтажем -218 шт) и c последующим креплением скобами АЦП - 790шт (в существующем коллекторе) | м | 843
1.1.2.6 | Установка муфт соединительных 4ПСТб-1-70/120(НП) включая взыровозащитный кожух (КСРб-2 м) (в существующем коллекторе) | шт | 2
1.1.2.7 | Установка муфт концевых 4ПКВНтпБ-В-1-70/120 (в существующем коллекторе) | шт | 2
1.1.2.8 | Устройство листа АЦЭИД 400 (в существующем коллекторе) | м2 | 115
1.1.2.9 | Огнезащитное покрытие электрических кабелей мастикой "Огракс -ВВ" вручную (в существующем коллекторе) | м2 | 43.8
1.1.2.10 | Демонтаж кабеля ААБГ (3х120+1х35) (в существующем коллекторе) | м | 800
1.1.3 | Организация ввода: в ТП №19323; в коллектор (включая трубы А/Ц d100) | компл | 4
1.1.4 | Восстановление благоустройства, в том числе газоны, асфальтобетонные дороги, тротуары и др. | компл | 1