## Worksheet
Ведомость объемов работ к тендеру №832
ЭТО НЕ ОФЕРТА И НЕ КП, ЗАПОЛНЯТЬ ЕЕ НЕ НУЖНО. ЭТО ВЕДОМОСТЬ ОБЪЕМОВ РАБОТ, ИСПОЛЬЗУЙТЕ ЕЕ ДЛЯ ВАШИХ РАСЧЕТОВ
Комплекс строительно-монтажных работ по устройству фасада и светопрозрачных конструкций. Корпус 4
№ п/п | Виды работ | Ед. изм. | Кол-во | Примечание
1 | Многофункциональный гостиничный комплекс с подземной автостоянкой (г. Москва, 2-й Силикатный проезд, вл. 8)
1.1. | Устройство окон, витражей, светопрозрачных конструкций
1.1.1 | Корпус 4. Устройство витражной системы
1.1.1.1 | Устройство витражной системы классического типа с комбинированным заполнением (светопрозрачные конструкции): П-1 (П-1.1): двухкамерные стеклопакеты глухие светопрозрачные (частично противопожарные с пределом огнестойкости Е30), П-2: однокамерные стеклопакеты со стемалитом, П-2.2: открывающиеся фасадные панели с ручкой, замком, облицованные стемалитом П-6...П-6.3: окна алюминиевые шульповые (двухкамерный стеклопакет), снаружи ограждение из многослойного стекла, П-8.1...П-8.12: двери наружные алюминиевые остеклённые (двухкамерный стеклопакет) | м2 | 6882.29
1.1.1.2 | Устройство витражной системы классического типа с комбинированным заполнением (металлические конструкции): П-4, П-4.1: металлические воздухозаборные решётки, П-5: алюминиевые листы с анодированным покрытием, Ф-1 (Ф-1.1): объёмные фасадные кассеты Gradas из анодированного алюминия / окрашенного алюминия Sevalcon PVDF - площадь представлена без учёта развертки (частично с перфорацией в боковых гранях) | м2 | 4398.32
1.1.1.3 | Устройство защиты витражных конструкция с внутренней стороны (П-1 (П-1.1), П-6…П-6.3, П-8.1…П-8.12), технологию и материал согласовать с Заказчиком | м2 | 5740.29
1.1.2 | Корпус 4. Устройство остеклённых козырьков
1.1.2.1 | К1…К4: устройство остеклённых козырьков из многослойного стекла в системе витража | м2 | 25
1.2. | Фасадные работы
1.2.1 | Корпус 4. Монтаж вентиляционных створок
1.2.1.1 | П-7...П-7.2: монтаж алюминиевых вентиляционных створок | м2 | 138.21
1.2.2 | Корпус 4. Мокрый фасад
1.2.2.1 | Ст-1, Ст-3: устройство окраски стен фасадной силиконовой краской Технониколь 901, включая подготовку поверхности | м2 | 101.53
1.2.2.2 | Ст-2: устройство штукатурки стен, включая подготовку поверхности | м2 | 67.51
1.2.3 | Корпус 4. Устройство утепления фасада
1.2.3.1 | П-2, П-3, П-4.1, П-5: сэндвич панели с минераловатным утеплителем у=90 кг/м3, 180мм, поверхность панелей из оцинкованной стали толщ. 0,7мм | м2 | 1838.75
1.2.3.2 | НФ-1: минераловатные базальтовые плиты Венти баттс (или аналог) у=90 кг/м3, 80 мм | м3 | 206.73
1.2.3.3 | НФ-1: минераловатные базальтовые плиты Венти баттс (или аналог) у=37 кг/м3, 100 мм | м3 | 258.42
1.2.3.4 | НФ-2: плиты пеностекольные у=100 кг/м3, 180 мм | м3 | 0.87
1.2.4 | Корпус 4. Устройство ламелей
1.2.4.1 | ЛМ-1: устройство алюминиевых фасадных ламелей, 80х80 мм с анодированным покрытием | м.п. | 494.76
1.2.5 | Корпус 4. Отливы
1.2.5.1 | О-1: устройство отливов из оцинкованной стали | м2 | 249.86
1.3. | Устройство дверей выше отм. 0,000
1.3.1 | Корпус 4. Монтаж ворот
1.3.1.1 | П-10: монтаж ворот, подъёмных, металлических, секционных, утеплённых, противопожарных с электрическим приводом и дистанционным управлением, 3095х2700Н | шт. | 1
1.3.1.2 | П-10.1: монтаж ворот, подъёмных, металлических, секционных, утеплённых, противопожарных с электрическим приводом и дистанционным управлением, 3095х3100Н | шт. | 1