## Worksheet
Ведомость объемов работ к тендеру №846
ЭТО НЕ ОФЕРТА И НЕ КП, ЗАПОЛНЯТЬ ЕЕ НЕ НУЖНО. ЭТО ВЕДОМОСТЬ ОБЪЕМОВ РАБОТ, ИСПОЛЬЗУЙТЕ ЕЕ ДЛЯ ВАШИХ РАСЧЕТОВ
Полный комплекс строительно-монтажных работ по изготовлению и устройству металлоконструкций
№ п/п | Виды работ | Ед. изм. | Кол-во | Примечание
1 | Затраты на весь проект (г. Москва, ул. Потешная, вл. 5)
1.1. | Устройство металлоконструкций ниже отм. 0,000
1.1.1 | Изготовление, доставка, монтаж , подготовка к окраске , грунтовка и окраска металлических конструкции решеток приямка РМ подземной части. Изготовление и установка металлоконструкций в соответствии с 11-ОМ/2023-КМ2
1.1.1.1 | Изготовление и установка металлических конструкций решеток приямков РМ-1 (800х1000) - 3 шт. в подземной части (165,6 кг) | шт | 3
1.1.1.2 | Изготовление и установка металлических конструкций решеток приямка РМ-2 (800х1000) - 1 шт. в подземной части (55,2 кг) | шт | 1
1.1.1.3 | Изготовление и установка металлических конструкций решеток приямка РМ-3 (800х1000) - 1 шт. в подземной части (58,22 кг) | шт | 1
1.1.1.4 | Изготовление и установка металлических конструкций решеток приямка РМ-4 (800х800) - 1 шт. в подземной части | шт | 1
1.1.1.5 | Изготовление и установка металлических конструкций решеток приямка РМ-5 (800х800) - 1 шт. в подземной части | шт | 1
1.1.1.6 | Изготовление и установка металлических конструкций решеток приямка РМ-6 (800х800) - 1 шт. в подземной части | шт | 1
1.1.1.7 | Изготовление и установка металлических конструкций решеток приямка РМ-7 (800х800) - 1 шт. в подземной части | шт | 1
1.1.1.8 | Изготовление и установка металлических конструкций решеток приямка РМ-8 (600х600) - 1 шт. в подземной части | шт | 1
1.1.1.9 | Изготовление и установка металлических конструкций решеток приямка РМ-9 (600х600) - 1 шт. в подземной части | шт | 1
1.1.1.10 | Изготовление и установка металлических конструкций решеток приямка РМ-10 (600х600) - 1 шт. в подземной части | шт | 1
1.1.1.11 | Изготовление и установка металлических конструкций решетки приямка РМ-11 (1000х800) - 1 шт. в подземной части | шт | 1
1.1.2 | Изготовление, доставка, монтаж , подготовка к окраске , грунтовка и окраска металлических конструкции подземной части. Изготовление и установка металлоконструкций в соответствии с 11-ОМ/2023-КМ2
1.1.2.1 | Изготовление и установка металлических конструкций лестницы ЛМ1 , ЛМ2 на отм.-5.700 | шт | 2
1.1.2.2 | Изготовление и установка ограждений ОМС-1 и ОМС-2 Корпус 1 в подземной части | шт | 2
1.1.2.3 | Изготовление и установка ограждений ОМС-1 и ОМС-2 Корпус 2 в подземной части | шт | 2
1.1.2.4 | Изготовление и установка металлоконструкций колесоотбойников подземной автостоянки К-1 92 шт. | шт | 92
1.1.2.5 | Изготовление и установка металлических конструкций стремянки металлической СМ-1 в подземной части | шт | 1
1.1.2.6 | Изготовление и установка металлических конструкций ограждения ОГПвм в осях 1.1-1.2/1.Д"-1.Ж" на отм.-5.700 | шт | 1
1.1.2.7 | Изготовление и установка металлоконструкций ниши для наружного блока кондиционирования на отм.-0.400 (лист 6;10;11) Работы в соответствии с 11-ОМ/2023-КМ1 | шт | 3
1.1.3 | Изготовление, доставка, монтаж , подготовка к окраске , грунтовка и окраска металлических конструкции подземной части. Изготовление и установка металлоконструкций в соответствии с 11-ОМ/2023-КМ3.
1.1.3.1 | Изготовление, доставка, монтаж , подготовка к окраске , грунтовка и окраска металлических конструкций ограждений ОГМВп-1, ОГМВп-2, ОГМВп-3, ОГПвп-1, ОГПвп-2 лестницы между осями п15-п16/пГ-пЕ на отм. от -5.700 до +0.100 автостоянки (лист 19) | шт. | 1
1.1.3.2 | Изготовление, доставка, монтаж , подготовка к окраске , грунтовка и окраска металлических конструкций ограждений ОГМВ-8 - ОГМВ-10, ОГПв-8 - ОГПв-13 лестницы между осями 1.16-1.19/1.Г-1.Ж на отм. от -5.700 до -0.300 корпуса К1 (лист 20) | шт. | 1
1.1.3.3 | Изготовление, доставка, монтаж , подготовка к окраске , грунтовка и окраска металлических конструкций ограждений ОГМВ20 - ОГМВ22, ОГПв19 лестницы между осями 1.7-1.12/1.И"-1.Л" на отм. от -5.700 до -0.100 корпуса К1 (лист 21) | шт. | 1
1.1.3.4 | Изготовление, доставка, монтаж , подготовка к окраске , грунтовка и окраска металлических конструкций ограждений ОГМВ14 - ОГМВ16, ОГПв15 - ОГПв16 лестницы между осями 2.9-2.12/2.К-2.Р на отм. от -5.700 до -0.100 корпуса К2 (лист 22) | шт. | 1
1.1.3.5 | Изготовление, доставка, монтаж , подготовка к окраске , грунтовка и окраска металлических конструкций ограждений ОГМВ11 - ОГМВ13, ОГПв14 лестницы между осями 2.15-2.18/2.Ж-2.С на отм. от -5.700 до -0.100 корпуса К2 (лист 23) | шт. | 1
1.1.3.6 | Изготовление, доставка, монтаж , подготовка к окраске , грунтовка и окраска металлических конструкций ограждений ОГМВ17 - ОГМВ19, ОГПв17, ОГПв18 лестницы между осями 2.29-2.30/2.А-2.Е на отм. от -5.700 до -0.100 корпуса К2 (лист 24) | шт. | 1
1.1.3.7 | Изготовление, доставка, монтаж , подготовка к окраске , грунтовка и окраска металлических конструкций ограждений ОГМВ23, ОГПв20 лестницы между осями 2.С-2.Т/2.11-2.12 на отм. -5.700 корпуса К2 (лист 25) | шт. | 1
1.1.3.8 | Изготовление, доставка, монтаж , подготовка к окраске , грунтовка и окраска металлических конструкций ограждения ПМв-1 лестницы между осями 1.9-2.2/2.Ф на отм. -5.700 (лист 25) | шт. | 1
1.1.3.9 | Изготовление, доставка, монтаж , подготовка к окраске , грунтовка и окраска металлических конструкций ограждения ОГМв-24-28 и ОГПв-26…30 лестницы в осях 1.1-1.4/1.Ш-1.Б" на отм. -5.700 (лист 29) (1 шт.) | шт. | 1
1.2. | Устройство металлоконструкций выше отм. 0,000
1.2.1 | Изготовление, доставка, монтаж , подготовка к окраске , грунтовка и окраска металлических конструкции . Работы в соответствии с 11-ОМ/2023-КМ1
1.2.1.1 | Изготовление, доставка, монтаж , подготовка к окраске , грунтовка и окраска технической надстройки ЭП-1 в/о 1.13-1.16 и 1.Т-1.Ф на отм.+64.900 Корпус 1 в соответствии с 11-ОМ/2023-КМ1 (лист 2) | шт. | 1
1.2.1.2 | Изготовление, доставка, монтаж , подготовка к окраске , грунтовка и окраска технической надстройки ЭП-2 в/о 1.4-1.6 и 1.Я-1.В" на отм.+69.100 Корпус 1 (лист 3) | шт. | 1
1.2.1.3 | Изготовление, доставка, монтаж , подготовка к окраске , грунтовка и окраска технической надстройки ЭП-1 в/о 2.28-2.29 и 2.Ж-2.К на отм.+64.900 Корпус 2 в соответствии с 11-ОМ/2023-КМ1 (лист 4) | шт. | 1
1.2.1.4 | Изготовление, доставка, монтаж , подготовка к окраске , грунтовка и окраска технической надстройки ЭП-2 в/о 2.16-2.19 и 2.Т-2.Ш на отм.+69.100 Корпус 2 (лист 5) | шт. | 1
1.2.1.5 | Изготовление, доставка, монтаж , подготовка к окраске , грунтовка и окраска металлического каркаса для крепления навесного фасада над террасой 14 этажа в осях 1.1-2.5 и 1.П"-2.Ю на отм. 44.00 (лист 7-8) | шт. | 1
1.2.1.6 | Изготовление, доставка, монтаж , подготовка к окраске , грунтовка и окраска металлического каркаса для крепления навесного фасада над террасой 18 этажа в осях 1.1-1.12 и 1.Н"-1.Р" на отм. 57.20 (лист 9) | шт. | 1
1.2.1.7 | Изготовление, доставка, монтаж , подготовка к окраске , грунтовка и окраска металлических скоб для выхода на кровлю в осях 1.8-1.12/1.Л"-1.И" (лист 12) | шт. | 1
1.2.1.8 | Изготовление, доставка, монтаж , подготовка к окраске , грунтовка и окраска металлических скоб для выхода на кровлю в осях 2.15-2.18/2.И-2.Р (лист 12) | шт. | 1
1.2.1.9 | Изготовление, доставка, монтаж , подготовка к окраске , грунтовка и окраска металлических стремянок Мск-1 на кровле К1 в осях 1.19/1.К"-1.Л" на отм.+68,670 (листы 13-14) | шт. | 1
1.2.1.10 | Изготовление, доставка, монтаж , подготовка к окраске , грунтовка и окраска металлических стремянок Мск-1 на кровле К2 в осях 2.16-2.18/2.Л на отм.+68.610 (листы 13-14) | шт. | 1
1.2.2 | Изготовление, доставка, монтаж , подготовка к окраске , грунтовка и окраска металлических конструкции . Работы в соответствии С 11-ОМ/2023-АР1.1*
1.2.2.1 | Полный комплекс смр по устройству кровли и фасада технической надстройки ЭП-1 в/о 1.13-1.16 и 1.Т-1.Ф на отм.+64.900 Корпус 1 АР1.1* (лист 61) , включая отделочные работы работы в соответствие с ВОР и разделов проекта 11-ОМ/2023-АР1.1* | м2 | 37
1.2.2.2 | Полный комплекс смр по устройству Устройство кровли и фасада технической надстройки ЭП-2 в/о 1.4-1.6 и 1.Я-1.В" на отм.+69.100 Корпус 1 АР1.1* (лист 62) , включая отделочные работы работы в соответствие с ВОР и разделов проекта 11-ОМ/2023-АР1.1* | м2 | 37
1.2.3 | Изготовление, доставка, монтаж , подготовка к окраске , грунтовка и окраска металлических конструкции . Работы в соответствии с 11-ОМ/2023-АР1.2*
1.2.3.1 | Полный комплекс смр по устройству кровли и фасада технической надстройки ЭП-1 в/о 2.28-2.29 и 2.Ж-2.К на отм.+64.900 Корпус 2 АР-1.2* (лист 61), включая отделочные работы в соответствие с ВОР и проектом | м2 | 37
1.2.3.2 | Полный комплекс смр по стройству кровли и фасада технической надстройки ЭП-2 в/о 2.16-2.19 и 2.Т-2.Ш на отм.+69.100 Корпус 2 АР-1.2* (лист 62) включая отделочные работы в соответствие с ВОР и проектом | м2 | 37
1.2.4 | Изготовление, доставка, монтаж , подготовка к окраске , грунтовка и окраска металлических конструкции. Работы в соответствии с 11-ОМ/2023-АР3.1.
1.2.4.1 | Изготовление, грунтовка покраска и установка входной двери технической надстройки ЭП-1. Металлическая наружняя ДН5 ГОСТ Р 57327-2016 ДПС 01 2100-1000 EI45 , утепленная, однопольная, глухая, противопожарная EI45. с вентрешеткой (см. схему), с порогом. Ручка нажимная, СКУД. Уплотнение в притворах. Цвет RAL 7040 | шт. | 1
1.2.4.2 | Изготовление, грунтовка, покраска и установка входной двери технической надстройки ЭП-2. Металлическая наружняя ДН5 ГОСТ Р 57327-2016 ДПС 01 2100-1000 EI45 , утепленная, однопольная, глухая, противопожарная EI45. с вентрешеткой (см. схему), с порогом. Ручка нажимная, СКУД. Уплотнение в притворах. Цвет RAL 7040 | шт. | 1
1.2.4.3 | Изготовление, доставка, монтаж , подготовка к окраске , грунтовка и окраска вентиляционных решеток кровельных надстроек корпуса К1 в соответствии с АР3.1 (лист 21) | шт. | 49
1.2.5 | Изготовление, доставка, монтаж , подготовка к окраске , грунтовка и окраска металлических конструкции. Работы в соответствии с 11-ОМ/2023-АР3.2.
1.2.5.1 | Изготовление, грунтовка, покраска и установка входной двери технической надстройки ЭП-1 в/о 2.28-2.29 и 2.Ж-2.К на отм.+64.900 Корпус 2. Дверь металлическая ДН4Л ГОСТ Р 57327-2016 ДПС 01 2100-1000 EI45 наружняя, утепленная, однопольная, глухая, противопожарная EI45. с вентрешеткой (см. схему), с порогом. Ручка нажимная, СКУД. Уплотнение в притворах. Цвет RAL 7040 | шт. | 1
1.2.5.2 | Изготовление, грунтовка, покраска и установка входной двери технической надстройки ЭП-2 в/о 2.16-2.19 и 2.Т-2.Ш на отм.+69.100 Корпус 2. Дверь металлическая ДН4 ГОСТ Р 57327-2016 ДПС 01 2100-1000 EI45 наружняя, утепленная, однопольная, глухая, противопожарная EI45. с вентрешеткой (см. схему), с порогом. Ручка нажимная, СКУД. Уплотнение в притворах. Цвет RAL 7040 | шт. | 1
1.2.5.3 | Изготовление, доставка, монтаж , подготовка к окраске , грунтовка и окраска вентиляционных решеток кровельных надстроек корпуса К2 в соответствии с АР3.2 (лист 21) | шт. | 39
1.2.6 | Изготовление, доставка, монтаж , подготовка к окраске , грунтовка и окраска металлических конструкции.Изготовление и установка металлоконструкций в соответствии с 11-ОМ/2023-КМ3.
1.2.6.1 | Изготовление, доставка, монтаж , подготовка к окраске , грунтовка и окраска металлических конструкций ограждений ОГМВ1-ОГМВ4, ОГПВ1-ОГПВ5 лестницы между осями 1.7-1.12/1.И"-1.Л" на отм. от 0.000 до +65.550 корпуса К1 (листы 1, 2, 5, 6) | шт. | 1
1.2.6.2 | Изготовление, доставка, монтаж , подготовка к окраске , грунтовка и окраска металлических конструкций ограждений ОГМВ3-ОГМВ6, ОГПВ7-ОГПВ8 лестницы между осями 1.13-1.19/1.Ж-1.К на отм. от 0.000 до +60.500 корпуса К1 (листы 1, 3, 5, 6) | шт. | 1
1.2.6.3 | Изготовление, доставка, монтаж , подготовка к окраске , грунтовка и окраска металлических конструкций ограждений ОГМВ1,ОГМВ3, ОГМВ4, ОГПВ6, ОГПВ7 лестницы между осями 1.7-1.12/1.Р-1.У на отм. от 0.000 до +63.800 корпуса К1 (листы 1,4,5,6) | шт. | 1
1.2.6.4 | Изготовление, доставка, монтаж , подготовка к окраске , грунтовка и окраска металлических конструкций ограждений ОГМВ1.1, ОГМВ4, ОГМВ6, ОГПВ1.1, ОГПВ2.1, ОГПВ5, ОГПВ7 лестницы между осями 2.8-2.9/2.С-2.Ж на отм. от -0.100 до +53.900 корпуса К2 (листы 1,7,8) | шт. | 1
1.2.6.5 | Изготовление, доставка, монтаж , подготовка к окраске , грунтовка и окраска металлических конструкций ограждений ОГМВ3, ОГМВ3.1, ОГМВ4, ОГМВ7, ОГПВ1, ОГПВ2, ОГПВ6, ОГПВ9 лестницы между осями 2.15-2.18/2.С-2.Ж на отм. от 0.000 до +65.500 корпуса К2 (листы 1, 9, 10) | шт. | 1
1.2.6.6 | Изготовление, доставка, монтаж , подготовка к окраске , грунтовка и окраска металлических конструкций ограждений ОГМВ1.1, ОГМВ4, ОГМВ6, ОГПВ1.1, ОГПВ2.1, ОГПВ7 лестницы между осями 2.26-2.28/2.С-2.Ж на отм. от 0.000 до +63.800 корпуса К2 (листы 1, 11) | шт. | 1
1.2.6.7 | Изготовление, доставка, монтаж , подготовка к окраске , грунтовка и окраска металлических конструкций лестницы ЛСт-1 в осях 1.12 для корпуса К1 (лист 12) | шт. | 1
1.2.6.8 | Изготовление, доставка, монтаж , подготовка к окраске , грунтовка и окраска металлических конструкций лестницы ЛСт-1 в осях 2.Ж для корпуса К2 (лист 12) | шт. | 1
1.2.6.9 | Изготовление, доставка, монтаж , подготовка к окраске , грунтовка и окраска металлических конструкций лестницы ЛСт-2 в осях 1.Р для корпуса К1 (лист 13) | шт. | 1
1.2.6.10 | Изготовление, доставка, монтаж , подготовка к окраске , грунтовка и окраска металлических конструкций лестницы ЛСт-2 в осях 2.Ж для корпуса К2 (лист 13) | шт. | 1
1.2.6.11 | Изготовление, доставка, монтаж , подготовка к окраске , грунтовка и окраска металлических конструкций ограждения ОГКп-1 в осях п15-п16/пГ-пЕ автостоянки на отм.+3.180 (лист 14) | шт. | 1
1.2.6.12 | Изготовление, доставка, монтаж , подготовка к окраске , грунтовка и окраска металлических конструкций ограждения кровли ОГКп-2 в осях 1.7-1.19/1.А-1.В" корпуса К1 на отм.+65.600 (лист 15) | шт. | 1
1.2.6.13 | Изготовление, доставка, монтаж , подготовка к окраске , грунтовка и окраска металлических конструкций ограждения кровли ОГКп-3 в осях 1.1-1.12/1.Р-1.Н" корпуса К1 на отм.+69.800 (лист 16) | шт. | 1
1.2.6.14 | Изготовление, доставка, монтаж , подготовка к окраске , грунтовка и окраска металлических конструкций ограждения кровли ОГКп-4 в осях 2.14-2.37/2.А-2.С корпуса К2 на отм.+65.600 (лист 17) | шт. | 1
1.2.6.15 | Изготовление, доставка, монтаж , подготовка к окраске , грунтовка и окраска металлических конструкций ограждения кровли ОГКп-5 в осях 2.5-2.28/2.Ж-2.Ю корпуса К2 на отм.+69.800 (лист 18) | шт. | 1
1.2.6.16 | Изготовление, доставка, монтаж , подготовка к окраске , грунтовка и окраска металлических конструкций ограждения ОГПв-21 в осях 1.С-1.У/1.6-1.7 и 1.Я-1.Б"/1.12-1.13 на отм. +4.400 (лист 26-27) (2 шт.) | шт. | 2
1.2.6.17 | Изготовление, доставка, монтаж , подготовка к окраске , грунтовка и окраска металлических конструкций ограждения ОГПв-22 в осях 1.Я-1.Б"/1.12-1.13 на отм. от +7.700 до +63.800 (лист 26-27) (36 шт.) | шт. | 36
1.2.6.18 | Изготовление, доставка, монтаж , подготовка к окраске , грунтовка и окраска металлических конструкций ограждения ОГПв-23 в осях 2.Е-2.Ж/2.14-2.15 на отм. от +4.400 до +63.800 (лист 26-27) (19 шт.) | шт. | 19
1.2.6.19 | Изготовление, доставка, монтаж , подготовка к окраске , грунтовка и окраска металлических конструкций ограждения ОГПв-24 в осях 2.Р-2.Т/2.23-2.25 на отм. +4.400 (лист 26-27) (1 шт.) | шт. | 1
1.2.6.20 | Изготовление, доставка, монтаж , подготовка к окраске , грунтовка и окраска металлических конструкций ограждения ОГПв-25 в осях 2.Р-2.Т/2.23-2.25 на отм. от +7.700 до +63.800 (лист 26-27) (18 шт.) | шт. | 18
1.2.6.21 | Изготовление, доставка, монтаж , подготовка к окраске , грунтовка и окраска металлических конструкций ограждения ПМв-2 лестницы в осях 1.Н"-1.П"/1.6-1.7 на отм. +44.000 (лист 28) (1 шт.) | шт. | 1
1.2.7 | Изготовление и монтаж ограждений на подпорной стенке (по КМ4)
1.2.7.1 | Ограждение на подпорной стенке ПС-1 в осях п15-п16/пБ-2.Ю с экраном из поликарбоната | компл. | 1
1.2.7.2 | Ограждение на подпорной стенке ПС-5 | компл. | 1
1.2.7.3 | Ограждение на подпорной стенке ПС-6 | компл. | 1
1.2.8 | Изготовление и установка металлических конструкций из нержавеющей стали по АС-1
1.2.8.1 | Изготовление и установка наружных поручней из нержавеющей стали Пн с остеклением | компл. | 1
1.2.8.2 | Изготовление и установка ограждений из нержавеющей стали ОГН | компл. | 1