## Worksheet
Ведомость объемов работ к тендеру №853
ЭТО НЕ ОФЕРТА И НЕ КП, ЗАПОЛНЯТЬ ЕЕ НЕ НУЖНО. ЭТО ВЕДОМОСТЬ ОБЪЕМОВ РАБОТ, ИСПОЛЬЗУЙТЕ ЕЕ ДЛЯ ВАШИХ РАСЧЕТОВ
Выполнение комплекса работ по устройству вертикального транспорта (лифтов)
№ п/п | Виды работ | Ед. изм. | Кол-во | Примечание
1 | Затраты на весь проект (г. Москва, ул. 8-я Соколиной Горы, вл. 26а)
1.1. | Выполнение комплекса работ по устройству вертикального транспорта (лифтов)
1.1.1 | Разработка и согласование рабочей документации по Вертикальному транспорту
1.1.1.1 | Разработка и согласование рабочей документации по Вертикальному транспорту | компл. | 1
1.1.2 | Разработка и согласование рабочей документации по Вертикальному транспорту
1.1.2.1 | Лифт 1. Пассажирский, без машинного помещения, расположение - внутри здания. Грузоподъемность - 1000 кг., скорость, м/с. необходимо выполнить расчет, высота подъема - 75,75 м. Количество остановок - 22, высота последнего этажа - 3400 мм., размеры шахты (ШхГ мм) - 2650х1750. Внутренние размеры кабины (ШхГхВ мм) - 2100х1100х2200, габариты дверей (ШхВ мм) - 1200х2000, тип кабины - непроходная. Перевозка МГН - ДА, перевозка пожарных подразделений - ДА, огнестойкость дверей - EI60 | шт. | 1
1.1.2.2 | Лифт 2. Пассажирский, без машинного помещения, расположение - внутри здания. Грузоподъемность - 1000 кг., скорость, м/с. необходимо выполнить расчет, высота подъема - 75,75 м. Количество остановок - 22, высота последнего этажа - 3400 мм., размеры шахты (ШхГ мм) - 2650х1750. Внутренние размеры кабины (ШхГхВ мм) - 2100х1100х2200, габариты дверей (ШхВ мм) - 1200х2000, тип кабины - непроходная. Перевозка МГН - ДА, перевозка пожарных подразделений - ДА, огнестойкость дверей - EI60 | шт. | 1
1.1.2.3 | Лифт 3. Пассажирский, без машинного помещения, расположение - внутри здания. Грузоподъемность - 630 кг., скорость, м/с. необходимо выполнить расчет, высота подъема - 69,90 м. Количество остановок - 21, высота последнего этажа - 3400 мм., размеры шахты (ШхГ мм) - 1550х1850. Внутренние размеры кабины (ШхГхВ мм) - 1000х1200х2200, габариты дверей (ШхВ мм) - 800х2000, тип кабины - непроходная. Перевозка МГН - НЕТ, перевозка пожарных подразделений - НЕТ, огнестойкость дверей - EI60 | шт. | 1
1.1.2.4 | Лифт 4. Пассажирский, без машинного помещения, расположение - внутри здания. Грузоподъемность - 630 кг., скорость, м/с. необходимо выполнить расчет, высота подъема - 69,90 м. Количество остановок - 21, высота последнего этажа - 3400 мм., размеры шахты (ШхГ мм) - 1550х1850. Внутренние размеры кабины (ШхГхВ мм) - 1000х1200х2200, габариты дверей (ШхВ мм) - 800х2000, тип кабины - непроходная. Перевозка МГН - НЕТ, перевозка пожарных подразделений - НЕТ, огнестойкость дверей - EI60 | шт. | 1
1.1.2.5 | Лифт 5. Пассажирский, без машинного помещения, расположение - внутри здания. Грузоподъемность - 630 кг., скорость, м/с. необходимо выполнить расчет, высота подъема - 56,10 м. Количество остановок - 17, высота последнего этажа - 5830 мм., размеры шахты (ШхГ мм) - 1550х1850. Внутренние размеры кабины (ШхГхВ мм) - 1000х1200х2200, габариты дверей (ШхВ мм) - 800х2000, тип кабины - непроходная. Перевозка МГН - НЕТ, перевозка пожарных подразделений - НЕТ, огнестойкость дверей - EI60 | шт. | 1
1.1.2.6 | Лифт 6. Пассажирский, без машинного помещения, расположение - внутри здания. Грузоподъемность - 1000 кг.,скорость, м/с. необходимо выполнить расчет, высота подъема - 61,35 м. Количество остановок - 18, высота последнего этажа - 5830 мм., размеры шахты (ШхГ мм) - 2650х1850. Внутренние размеры кабины (ШхГхВ мм) - 2100х1100х2200, габариты дверей (ШхВ мм) - 1200х2000, тип кабины - непроходная. Перевозка МГН - ДА, перевозка пожарных подразделений - ДА, огнестойкость дверей - EI60 | шт. | 1
1.1.3 | Диспетчеризация лифтового оборудования
1.1.3.1 | Диспетчеризация лифтового оборудования | компл. | 1
1.1.4 | Пусконаладочные работы, испытания и ввод в эксплуатацию
1.1.4.1 | Пусконаладочные работы, испытания и ввод в эксплуатацию | компл. | 1