## Worksheet
Ведомость объемов работ к тендеру №859
ЭТО НЕ ОФЕРТА И НЕ КП, ЗАПОЛНЯТЬ ЕЕ НЕ НУЖНО. ЭТО ВЕДОМОСТЬ ОБЪЕМОВ РАБОТ, ИСПОЛЬЗУЙТЕ ЕЕ ДЛЯ ВАШИХ РАСЧЕТОВ
Кмоплекс строительно-монтажных работ по устройству наружного освещения
№ п/п | Виды работ | Ед. изм. | Кол-во | Примечание
1 | Многофункциональный гостиничный комплекс с подземным паркингом (г. Москва, ул. Намектина, вл.10)
1.1. | Устройство внутриплощадочных систем наружного освещения
1.1.1 | Земляные работы
1.1.1.1 | Рытье траншеи в грунте | м3 | 270
1.1.1.2 | Обратная засыпка траншеи песком | м3 | 58
1.1.1.3 | Обратная засыпка траншеи обычным грунтом | м3 | 210
1.1.1.4 | Рытье грунта под установку ж/б фундамента | м3 | 19.3
1.1.1.5 | Обратная засыпка ж/б фундамента обычным грунтом | м3 | 8.6
1.1.2 | Монтажные работы (только работы, без материалов)
1.1.2.1 | Укладка защитной трубы ПНД диам. 110мм.в грунт | м.п. | 205
1.1.2.2 | Укладка защитной трубы ПНД диам. 63мм.в грунт | м.п. | 550
1.1.2.3 | Затяжка трубы диам. 63,0мм,в защитный канал диам 110,0мм. | м.п. | 205
1.1.2.4 | Затяжка кабеля в трубу диам 63,0мм. | м.п. | 850
1.1.2.5 | Монтаж кабельного лотка | м.п. | 25
1.1.2.6 | Монтаж огнестойкого кабель -лотка | м.п. | 73
1.1.2.7 | Прокладка кабеля по лотку /кабель -лотку | м.п. | 283
1.1.2.8 | Установка осветительной системы высотой 9,0метра . | шт | 6
1.1.2.9 | Установка металлической опоры на фундамент | шт | 43
1.1.2.10 | Установка складной металлической опоры на фундамент | шт | 4
1.1.2.11 | Установка осветительного прибора на кронштейн /опору | шт | 47
1.1.2.12 | Расключение силовых кабелей в опорах освещения | шт | 53
1.1.2.13 | Прокладка кабелей по фасаду в защитной трубе ПВХ диам. 25мм. | м.п. | 600
1.1.2.14 | Монтаж светильников на фасад здания | шт | 32
1.1.2.15 | Изготовление железобетонных фундаментов для установки опор освещения | шт | 53
1.1.2.16 | Пусконаладочные работы | компл | 1
1.1.3 | Щитовое оборудование
1.1.3.1 | Щит наружного освещения, IP31 ГОСТ 32396-2013, в составе согласно РД | компл | 1
1.1.4 | Осветительное оборудование
1.1.4.1 | Осветительня система ТВЕРЬ 150, TV150 90/1, САРОС | шт | 6
1.1.4.2 | Светодиодный уличный прожектор ПИКСЕЛЬ, 71Вт, 8260 лм., PIXEL, САРОС | шт | 4
1.1.4.3 | Светильник светодтодный Мартини S LED, 52Вт, 5362 лм., MAR S LED M SM, САРОС | шт | 43
1.1.4.4 | Светодиодный фасадный уличный светильник Тверь, 28Вт, 4000 лм., KRTV2, САРОС | шт | 32
1.1.4.5 | Опора круглая коническая складывающаяся Аллея, высотой 9,0 м., AL90, САРОС | шт | 4
1.1.4.6 | Опора круглая коническая Бульвар, высотой 5,0 м., BLV2-50, САРОС | шт | 43
1.1.4.7 | Монтажный комплект, MPE, САРОС | шт | 53
1.1.4.8 | Трубчатый закладной элемент для опор с фланцевым креплением ?280, диаметр закладной 159 мм, TP4, САРОС | шт | 43
1.1.4.9 | Трубчатый закладной элемент для опор с фланцевым креплением ?280, диаметр закладной 219 м, TP6-219, САРОС | шт | 4
1.1.4.10 | Закладной элемент для опоры Тверь 150 высотой 9 м, FM8, САРОС | шт | 6
1.1.4.11 | Декоративный фланец FLD6 131х260, FLD6, САРОС | шт | 43
1.1.4.12 | Декоративный фланец FLD6 182х340, FLD6, САРОС | шт | 4
1.1.4.13 | Декоративный фланец FLD3 150, FLD3 150, САРОС | шт | 6
1.1.4.14 | Трубчатый закладной элемент для опор с фланцевым креплением ?280, диаметр закладной 159 мм, САРОС | шт | 20
1.1.5 | Кабельная продукция и кабеленесущие системы
1.1.5.1 | Кабель силовой с медными жилами, в изоляции и оболочке из полимерной композиции, без защитного покрова, пониженной горючести, не содержащий галогенов 5х16,0 мм.кв. ППГнг(А)-LS 5х16 | м.п. | 900
1.1.5.2 | Кабель силовой с медными жилами, в изоляции и оболочке поливинилхлоридного пластиката пониженной пожарной опасности, 5х16,0 мм.кв. ВВГнг(А)-LS 5х16 | м.п. | 300
1.1.5.3 | Кабель силовой с медными жилами, в изоляции и оболочке из полимерной композиции, без защитного покрова, пониженной горючести, не содержащий галогенов 5х6,0 мм.кв. ППГнг(A)-HF 5х6 | м.п. | 350
1.1.5.4 | Кабель силовой с медными жилами, в изоляции и оболочке из полимерной композиции, без защитного покрова, пониженной горючести, не содержащий галогенов 5х2,5 мм.кв. ППГнг(A)-HF 5х2,5 | м.п. | 650
1.1.5.5 | Провод соединительный с медными многопроволочными жилами, в изоляции и оболочке из ПВХ пластиката 3х1,5. ПВС 3х1.5 | м.п. | 300
1.1.5.6 | Провод силовой медный гибкий 1х4 мм. ПуГВ 1х4 | м.п. | 60
1.1.5.7 | Лоток неперфорированный, сталь оцинкованная по методу Сендзимира 50х50х3000 | м.п. | 27
1.1.5.8 | Крышка лотка прямая, сталь оцинкованная по методу Сендзимира осн. 50мм l=3000 | м.п. | 27
1.1.5.9 | Угол горизонтальный 90 гр., сталь оцинк. по методу Сендзимира. СРО90, 50х50 | шт | 2
1.1.5.10 | Крышка угла гориз. 90°, сталь оцинк. по методу Сендзимира. СРО90 осн.50мм | шт | 2
1.1.5.11 | П-образный профиль PSL, L300 мм, толщ. 1.5мм, сталь оцинк. по методу Сендзимира | шт | 26
1.1.5.12 | Огнестойкий кабелльный лоток 50х50 мм. REI 180. Техстронг (По отдельному проекту огнезащиты) | м.п. | 73
1.1.6 | Материалы
1.1.6.1 | Полоса заземления (стальная полоса 40х4 мм.) ГОСТ 103-76 | м.п. | 35
1.1.6.2 | Вертикальный электрод заземления. Ст.угл. 50х50х5 | шт. | 17
1.1.6.3 | Труба гофрированная двустенная ПНД/ПВД d=63,0 ЗАО "ДКС" | м.п. | 900
1.1.6.4 | Труба гофрированная двустенная ПНД/ПВД d=110 ЗАО "ДКС" | м.п. | 150
1.1.6.5 | Тройник 45° ПНД/ПВД d=63,0 ЗАО "ДКС" | шт | 13
1.1.6.6 | Уплотнительное кольцо ЗАО "ДКС" | шт | 75
1.1.6.7 | Гофрированная труба из ПНД (серия 7) ЗАО "ДКС" | шт | 110
1.1.6.8 | Гофрированная труба из ПВХ (серия 9) ЗАО "ДКС" | шт | 550
1.1.6.9 | Бетон В15, F150. ГОСТ 26633-2012 | м3 | 12
1.1.6.10 | Гидроизоляция узла ввода наружных сетей | шт | 4
1.1.6.11 | Втулка уплотнительная диаметр от 28 до 80 мм. O-SYSTEM® UV-125 | шт | 5