## Worksheet
Ведомость объемов работ к тендеру №861
ЭТО НЕ ОФЕРТА И НЕ КП, ЗАПОЛНЯТЬ ЕЕ НЕ НУЖНО. ЭТО ВЕДОМОСТЬ ОБЪЕМОВ РАБОТ, ИСПОЛЬЗУЙТЕ ЕЕ ДЛЯ ВАШИХ РАСЧЕТОВ
Устройство земляного полотна и оснований под конструкции дорожных покрытий благоустраиваемой территории
№ п/п | Виды работ | Ед. изм. | Кол-во | Примечание
1 | Затраты на весь проект (г. Москва, ул. Электродная, 2А)
1.1. | Благоустройство и озеленение территории (без разбивки)
1.1.1 | Подготовительные, общие работы
1.1.1.1 | Демонтаж покрытий временных проездов из бетонных плит 2П 30.18 с вывозом и утилизацией плит на полигон с предоставлением талонов. | м2 | 1024
1.1.1.2 | Демонтаж деревянной забирки ограждения котлована из доски 40мм с утилизацией доски. Демонтаж с уровня выполненной обратной засыпки пазух котлована. Без установки лесов. | м3 | 12
1.1.2 | Конструкции дорожных одежд над кровлей подземной части здания
1.1.2.1 | Комплекс работ по устройству покрытий над кровлей подземной части здания. Тип 2А (в соответствие с ВОР и проектной документацией) : устройство песчаного слоя с уплотнением (толщина переменная от 0,13 до 0,45м.) ; устройство геотекстиля; устройство слоев щебеня гравийного М600 толщина 15 см ; устройство цементобетонного монолитного покрытия с нарезкой швов толщина 15 см. | м2 | 535.71
1.1.2.2 | Комплекс работ по устройству покрытий над кровлей подземной части здания. Тип 3А (в соответствие с ВОР и проектной документацией) : устройство песчаного слоя с уплотнением (толщина переменная от 0,01 до 0,45м.); устройство геотекстиля; устройство слоев щебеня гравийного М600 h 0,15см; устройство цементобетонного монолитного покрытия с нарезкой швов (толщина 15см). | м2 | 464.97
1.1.2.3 | Комплекс работ по устройству покрытий над кровлей подземной части здания. Тип 3Б (в соответствие с ВОР и проектной документации) : устройство геотекстиля; устройство слоев щебеня гравийного М600 h (толщина 6см-15см) .; устройство цементобетонного монолитного покрытия с нарезкой швов (толщина 15см). | м2 | 72.72
1.1.2.4 | Комплекс работ по устройству покрытий над кровлей подземной части здания. Тип 4А (в соответствие с ВОР и проектной документацией): устройство песчаного слоя с уплотнением ( толщина переменная от 0,51 до 0,72м. .); устройство геотекстиля; устройство слоев щебеня гравийного М600 (толщина 8см-15см); устройство цементобетонного монолитного покрытия с нарезкой швов (толщина 10см) . | м2 | 41.15
1.1.3 | Конструкции дорожных одежд в местах вне подземной части здания
1.1.3.1 | Комплекс работ по устройству покрытий вне подземной части здания . Тип 1 (в соответствие с ВОР и проектной документацией) : устройство геотекстиля; устройство песчаного слоя с уплотнением (толщина 0,45м); устройство геотекстиля; устройство слоев щебеня гравийного М600 (толщина 20 см ); | м2 | 353.58
1.1.3.2 | Комплекс работ по устройству покрытий вне подземной части здания. Тип 2 (в соответствие с ВОР и проектной документацией) : устройство геотекстиля; устройство песчаного слоя с уплотнением (толщина 0,4 м); устройство геотекстиля; устройство слоев щебеня гравийного М600 (толщина 15 см ); устройство цементобетонного монолитного покрытия с нарезкой швов (толщина 15 см). | м2 | 588.32
1.1.3.3 | Комплекс работ по устройство покрытие вне подземной части здания. Тип 3 (в соответствие с ВОР и проектной документацией): устройство геотекстиля; устройство песчаного слоя с уплотнением (толщина 0,4м); устройство геотекстиля; устройство слоев щебеня гравийного М600 (толщина 15см); устройство цементобетонного монолитного покрытия с нарезкой швов (толщина 15см). | м2 | 549.86
1.1.3.4 | Комплекс работ по устройство покрытие вне подземной части здания . Тип 4 (в соответствие с ВОР и проектной документацией) : устройство геотекстиля; устройство песчаного слоя с уплотнением (толщина 0,4м); устройство геотекстиля; устройство слоев щебеня гравийного М600 (толщина 15см); устройство цементобетонного монолитного покрытия с нарезкой швов (толщина 10 см). | м2 | 9.12
1.1.4 | Конструкции дорожных одежд в местах над теплотрассой
1.1.4.1 | Комплекс работ по устройство покрытий над теплотрассой в литерах 3, 4. Тип 1.1. (в соответствие с ВОР и проектной документацией) : устройство геотекстиля; устройство песчаного слоя с уплотнением толщина 0,01м; устройство цементобетонного монолитного покрытия с нарезкой швов (толщина 18см). | м2 | 53.38
1.1.5 | Конструкции дорожных одежд в местах за границей участка проектиррования
1.1.5.1 | Комплекс работ по устройство покрытий над теплотрассой в литерах 3, 4. Тип 2.1. (в соответствие с ВОР и проектной документацией) : устройство геотекстиля; устройство песчаного слоя с уплотнением (толщина от 0,01-до 0,14м.); устройство цементобетонного монолитного покрытия с нарезкой швов толщина 18см. | м2 | 31.15
1.1.5.2 | Комплекс работ по устройство покрытий на Тип 2 (в соответствие с ВОР и проектной документацией) : устройство геотекстиля; устройство песчаного слоя с уплотнением (толщина 0,4 м); устройство геотекстиля; устройство слоев щебеня гравийного М600 ( 15см) ; устройство цементобетонного монолитного покрытия с нарезкой швов (толщина 15см ). | м2 | 44.51
1.1.5.3 | Комплекс работ по устройство покрытий на Тип 3 (в соответствие с ВОР и проектной документации): устройство геотекстиля; устройство песчаного слоя с уплотнением (толщина 0,4 м) ; устройство геотекстиля; устройство слоев щебеня гравийного М600 ( толщина 15 см ); устройство цементобетонного монолитного покрытия с нарезкой швов ( 15см). | м2 | 25.59
1.1.6 | Монтаж бортовых камней
1.1.6.1 | Устройство бетонных бортовых каменей БР 100.30.15 | пм | 97
1.1.6.2 | Устройство металлических бортов 1200х130х70х1,5 | пм | 654
1.1.6.3 | Устройство пониженного бетонного бортового каменя БР 100.30.15 | пм | 17
1.1.6.4 | Устройство металлических бортов 1200х60х70х1,5 | пм | 10
1.1.7 | Прочие работы
1.1.7.1 | Механизированная разработка выемки для замены опасного грунта (IV класс опасности) с вывозом и утилизацией отходов | м3 | 943
1.1.7.2 | Устройство земляного полотна из песчаного грунта (замена опасного грунта) с послойным уплотнением | м3 | 943
1.1.7.3 | Разработка выемки с вывозом и утилизацией грунта IV класс опасности (планировка территории и устройство корыт под дорожные одежды) | м3 | 2199
1.1.7.4 | Устройство земляного полотна из привозного песчаного грунта (земляное полотно под конструкцию дорожных одежд на участке вне кровли паркинга с послойным уплотнением. | м3 | 492
1.1.7.5 | Обратная засыпка пазух котлована песком с послойным уплотнением. | м3 | 741