## Worksheet
Ведомость объемов работ к тендеру №864
ЭТО НЕ ОФЕРТА И НЕ КП, ЗАПОЛНЯТЬ ЕЕ НЕ НУЖНО. ЭТО ВЕДОМОСТЬ ОБЪЕМОВ РАБОТ, ИСПОЛЬЗУЙТЕ ЕЕ ДЛЯ ВАШИХ РАСЧЕТОВ
Комплекс строительно-монтажных работ по устройству слаботочной системы АДИС3
№ п/п | Виды работ | Ед. изм. | Кол-во | Примечание
1 | Многофункциональный гостиничный комплекс с подземным паркингом (г. Москва, ул. Намектина, вл.10)
1.1. | Устройство слаботочных сетей
1.1.1 | Устройство системы АДИС3
1.1.1.1 | АРМ диспетчера, ПК, моноблок 24”, SSD 512 Гб, ОЗУ 8 Гб, клавиатура, мышь, ПО Winwows 10, ThinkCentre M90a Gen 3 (11VKA01900), Lenovo | компл | 2
1.1.1.2 | Шкаф ШДК, управление и энергоучет системы Hi-Dom в составе: - шкаф 800х600х300мм, IP65, R5ST0863, DKC (76 шт); - счетчик с RS-485, меркурий 234 ARTM2-09, 10(100)А, 0,5/1, или аналог (152 шт) | компл | 76
1.1.1.3 | Шкаф ШДК, управление и энергоучет системы Hi-Dom в составе: - шкаф 800х600х300мм, IP65, R5ST0863, DKC (35 шт); - счетчик с RS-485. Меркурий 234 ARTM2-09, 10(100)А, 0,5/1, или аналог (70 шт); - адаптер - ИК-приёмник Hi-Dom 3 HCCS-H160H2C2YM, БРИЗ (35 шт); - блок питания 12 В на дин рейку для адаптера - ИК-приёмник HiDom 3 HCCS-H160H2C2YM, БП30Б-Д3-12 (35 шт) | компл | 35
1.1.2 | Кабельные изделия АДИС3
1.1.2.1 | Кабель интерфейса RS485, не распространяющий горение с пониженным дымовыделением, КИПвЭнг(А)-HF2x2x0,78 | пм | 5623
1.1.2.2 | Кабель силовой электрический, ППГнг(А)-HF 5х16 | пм | 2740
1.1.2.3 | Провод заземления, ПуГВ1х6 | пм | 480
1.1.2.4 | Клемма "O", d 6,0мм, 6мм2, медь луженая, обжимная, Россия | шт | 310
1.1.3 | Монтажные материалы АДИС3
1.1.3.1 | Перфорированный оц. кабельный лоток 50х100х3000 с глухой крышкой и крепёжными материалами, ДКС | пм | 1896
1.1.3.2 | Пластина PTCE для заземления, 37501 | шт | 640
1.1.3.3 | Крепление кабельного лотка (консоль, траверса, шпилька, метизы и др. сопутствующий материал) | компл | 1
1.1.3.4 | Труба ПВХ гибкая гофр. д.16 мм, лёгкая с протяжкой, цвет серый, 91925, ДКС | пм | 8843
1.1.3.5 | Держатель с защелкой и дюбелем, д.16 мм, 51325, ДКС | шт | 29500
1.1.3.6 | Пена однокомпонентная огнезащитная, DF1201, ДКС | компл | 1
1.1.3.7 | Герметик огнестойкий, 10кг, DS1201, ДКС | компл | 1
1.1.3.8 | Монтажный комплект (дюбели, саморезы, метизы, хомуты) | компл | 1