## Worksheet
Ведомость объемов работ к тендеру №866
ЭТО НЕ ОФЕРТА И НЕ КП, ЗАПОЛНЯТЬ ЕЕ НЕ НУЖНО. ЭТО ВЕДОМОСТЬ ОБЪЕМОВ РАБОТ, ИСПОЛЬЗУЙТЕ ЕЕ ДЛЯ ВАШИХ РАСЧЕТОВ
Полный комплекс работ по изготовлению, установке внутренних противопожарных дверей, внутренних металлических дверей и дверей ПВХ, кровельных лючков
№ п/п | Виды работ | Ед. изм. | Кол-во | Примечание
1 | Затраты на весь проект (г. Москва, ул. Электродная, 2А)
1.1. | Устройство дверей выше отм. 0,000
1.1.1 | Изготовление и установка внутренних дверей в соответствии с РД 12-ОМ/2023-АР-2.0. Двери внутренние металлические
1.1.1.1 | Изготовление, установка ДВ-1. ДСВ1255-505 Металлическая внутренняя, глухая, однопольная, распашная, с порогом. Ручка нажимная, замок. Цвет полотна согласно проекта Ар-2 | шт. | 1
1.1.1.2 | Изготовление, установка ДВ-2Л. ДГ1500-500Л Люк-дверь под отделку керамогранитом "Техно" Хаммер г.к. (или аналог). Цвет полотна RAL по дополнительному согласованию. | шт. | 3
1.1.1.3 | Изготовление, установка ДВ-3. ДГ 2100-500 Металлическая, внутренняя, однопольная, распашная, глухая, без порогом. Ручка нажимная, замок. Цвет полотна RAL по дополнительному согласованию. | шт. | 54
1.1.1.4 | Изготовление, установка ДВ-3Л. ДГ 2100-500Л Металлическая, внутренняя, однопольная, распашная, глухая, без порогом. Ручка нажимная, замок. Цвет полотна RAL по дополнительному согласованию. | шт. | 55
1.1.1.5 | Изготовление, установка ДВ-9 ДСВ2100-1000 Металлическая, внутренняя, однопольная, распашная, глухая, без порога. Ручка нажимная, замок. Цвет полотна согласно проекта АР-2 | шт. | 6
1.1.1.6 | Изготовление, установка ДВ-9Л ДСВ2100-1000Л Металлическая, внутренняя, однопольная, распашная, глухая, без порога. Ручка нажимная, замок. Цвет полотна согласно проекта АР-2 | шт. | 4
1.1.1.7 | Изготовление, установка ДВ-17 ДСВ 2100-1100 Металлическая, внутренняя, двупольная, распашная, с порогом. Ручка нажимная, замок. Окраска порошковой краской КМ0 в заводских условиях. Цвет полотна согласно АР-2. | шт. | 34
1.1.1.8 | Изготовление, установка ДВ 21 ДСВ 2100-1200 Металлическая, внутренняя, двупольная, распашная, с порогом. Ручка нажимная, замок. Окраска порошковой краской КМ0 в заводских условиях, цвет полотна RAL по дополнительному согласованию. | шт. | 119
1.1.2 | Изготовление и установка внутренних дверей в соответствии с РД 12-ОМ/2023-АР-2.0. Двери внутренние ПВХ
1.1.2.1 | Изготовление, установка ДВ-4 ДГ2100-700. ПВХ, внутренняя, однопольная, распашная, глухая, без порога. Ручка нажимная. Цвет полотна по АР-2 | шт | 2
1.1.2.2 | Изготовление, установка ДВ-4 Л ДГ2100-700Л ПВХ, внутренняя, однопольная, распашная, глухая, без порога. Ручка нажимная. Цвет полотна по АР-2 | шт | 2
1.1.2.3 | Изготовление, установка ДВ-5 ДГ2100-800 ПВХ внутренняя, глухая, однопольная, распашная, без порога. Ручка нажимная. Цвет полотна RAL и фунитура по дополнительному согласованию. | шт | 1
1.1.2.4 | Изготовление, установка ДВ-5 Л ДГ2100-800Л ПВХ внутренняя, глухая, однопольная, распашная, без порога. Ручка нажимная. Цвет полотна RAL и фунитура по дополнительному согласованию. | шт | 1
1.1.2.5 | Изготовление, установка ДВ-7 ДГ 2100-900 ПВХ внутренняя, глухая, однопольная, распашная, без порога. Ручка нажимная. Цвет полотна RAL и фурнитура по дополнительному согласованию. | шт | 1
1.1.2.6 | Изготовление, установка ДВ-7Л ДГ 2100-900Л ПВХ внутренняя, глухая, однопольная, распашная, без порога. Ручка нажимная. Цвет полотна RAL и фурнитура по дополнительному согласованию. | шт | 3
1.1.2.7 | Изготовление, установка ДВ-8Л ДГ 2100-900Л ПВХ внутренняя, остекленная, ударостойкое остекление класс защиты СМ3 (ГОСТ 30826-2014), противоосколочная пленка, однопольная, распашная, без порога. Ручка нажимная. Цвет полотна согласно АР-2 | шт | 1
1.1.2.8 | Изготовление, установка ДВ-12Л ДГ 2100-1050Л ПВХ внутренняя, остекленная, ударостойкое остекление класс защиты СМ3 (ГОСТ 30826-2014), противоосколочная пленка, однопольная, распашная, без порога. Ручка нажимная. Цвет полотна согласно АР-2 | шт | 1
1.1.2.9 | Изготовление, установка ДВ-13 ДГ 2100-1100 ПВХ внутренняя, глухая, однопольная, распашная, без порога. Ручка нажимная. Цвет полота RAL и фурнитура по дополнительному согласованию. | шт | 1
1.1.2.10 | Изготовление, установка ДВ-13Л ДГ 2100-1100Л ПВХ внутренняя, глухая, однопольная, распашная, без порога. Ручка нажимная. Цвет полота RAL и фурнитура по дополнительному согласованию. | шт | 1
1.1.3 | Устройство дверей глухих противопожарных
1.1.3.1 | Изготовление, установка Дв-6. ДПС 01 2100-900 ЕI30. Металлическая, внутренняя, однопольная, распашная, глухая, огнестойкая EI30, с порогом не более 14мм, уплотнение в притворах. Ручка нажимная, замок. Цвет полотна RAL по дополнительному согласованию. | шт. | 17
1.1.3.2 | Изготовление, установка Дв-6Л. ДПС 01 2100-900Л ЕI30 Металлическая, внутренняя, однопольная, распашная, глухая, огнестойкая EI30, с порогом не более 14мм, уплотнение в притворах. Ручка нажимная, замок. Цвет полотна RAL по дополнительному согласованию. | шт. | 17
1.1.3.3 | Изготовление, установка ДВ-10 ДПС 01 2100-1000 ЕI60 Металлическая, внутренняя, однопольная, распашная, глухая, противопожарная EI60, с порогом, уплотнение в притворах. Ручка нажимная, замок. Цвет полотна согласно АР-2 | шт. | 1
1.1.3.4 | Изготовление, установка ДВ-11 ДПС 01 2100-1000 ЕIS60 Металлическая, внутренняя, однопольная, распашная, глухая, огнестойкая, дымогазонепроницаемая EIS60, с порогом, уплотнение в притворах. Ручка нажимная, замок. Цвет полотна RAL и фурнитура дополнительному согласованию. | шт. | 13
1.1.3.5 | Изготовление, установка ДВ-11Л ДПС 01 2100-1000 Л ЕIS60 Металлическая, внутренняя, однопольная, распашная, глухая, огнестойкая, дымогазонепроницаемая EIS60, с порогом, уплотнение в притворах. Ручка нажимная, замок. Цвет полотна RAL и фурнитура дополнительному согласованию. | шт. | 27
1.1.3.6 | Изготовление, установка ДВ-15 ДПС 01 2100-1100 ЕIS60 Металлическая, внутренняя, однопольная, распашная, глухая, огнестойкая, дымогазонепроницаемая EIS60, с порогом, доводчик, уплотнение в притворах. Ручка нажимная. Цвет полотна согласно АР-2 | шт. | 1
1.1.3.7 | Изготовление, установка ДВ-15Л ДПС 01 2100-1100Л ЕIS60 Металлическая, внутренняя, однопольная, распашная, глухая, огнестойкая, дымогазонепроницаемая EIS60, с порогом, доводчик, уплотнение в притворах. Ручка нажимная. Цвет полотна согласно АР-2. | шт. | 1
1.1.3.8 | Изготовление, установка ДВ-18 ДПС 01 2100-1200Л ЕI60 Металлическая, внутренняя, однопольная, глухая, огнестойкая EI60, с порогом не более 14мм, уплотнение в притворах. Ручка нажимная, замок. Окраска КМ0 в заводских условиях, цвет RAL по дополнительному согласованию. | шт. | 1
1.1.3.9 | Изготовление, установка ДВ-19 ДПС 02 2100-1200 ЕI30 Металлическая, внутренняя, двупольная, распашная, глухая, огнестойкая EI30, с порогом , уплотнение в притворах. Ручка нажимная, замок. Окраска порошковой краской КМ0 в заводских условиях, цвет RAL по дополнительному согласованию. | шт. | 1
1.1.3.10 | Изготовление, установка ДВ-20Л ДПС 02 2100-1200Л ЕI30 Металлическая, внутренняя, двупольная, распашная, глухая, огнестойкая EI30, противопожарная решетка LVV40 250х150h, с порогом, доводчик с координатором движения створок, уплотнение в притворах. Ручка нажимная, замок. Окраска порошковой краской КМ0 в заводских условиях. Цвет полотна RAL и фурнитура по дополнительному согласованию. | шт. | 2
1.1.3.11 | Изготовление, установка ДВ 25 ДПС 02 2100-1600 ЕIS60 Металлическая, внутренняя, двупольная, распашная, глухая, огнестойкая, дымогазонепроницаемая EIS60, с порогом не более 14мм, доводчик с координатором движения створок. Ручка нажимная (антипаника). Окраска порошковой краской КМ0 в заводских условиях. Цвет полотна RAL и фурнитура по дополнительному согласованию. | шт. | 1
1.1.3.12 | Изготовление, установка люков кровельных металлических EI60 (1950*1100) Люк кровельный противопожарный EI60 "Небоскреб" (ПК Хаммер или аналог), на петле с газовыми пружинами. Заполнение крышки - базальтовая вата плотностью не менее 150кг/м3. Цвет крышки RAL 7015. | шт | 2
1.1.4 | Изготовление и установка внутренних,остеклённых противопожарных дверей в соответствии с РД 12-ОМ/2023-АР-2.0.
1.1.4.1 | Изготовление, установка ДВ-16 ДПСО 01 2100-1100 ЕIS60. Металлическая внутренняя, однопольная, распашная, остекленная,ударостойкое остекление класс защиты СМ3 (ГОСТ 30826-2014), противоосколочная пленка, огнестойкая, дымогазонепроницаемая EIS60, с порог не более 14мм, доводчик, уплотнение в притворах. Ручка нажимная (антипаника). Окраска порошковой краской КМО в заводских условиях. Цвет полотна RAL и фурнитура дополнительному согласованию. | шт. | 1
1.1.4.2 | Изготовление, установка ДВ-16Л ДПСО 01 2100-1100Л ЕIS60 Металлическая внутренняя, однопольная, распашная, остекленная,ударостойкое остекление класс защиты СМ3 (ГОСТ 30826-2014), противоосколочная пленка, огнестойкая, дымогазонепроницаемая EIS60, с порог не более 14мм, доводчик, уплотнение в притворах. Ручка нажимная (антипаника). Окраска порошковой краской КМО в заводских условиях. Цвет полотна RAL и фурнитура дополнительному согласованию. | шт. | 1
1.1.4.3 | Изготовление, установка ДВ 22 ДПСО 01 2100-1250 ЕIS60 Металлическая внутренняя, однопольная, распашная, остекленная 15-20% ,ударостойкое матовое остекление класс защиты СМ3 (ГОСТ 30826-2014), противоосколочная пленка, огнестойкая, дымогазонепроницаемая EIS60, с порог не более 14мм, доводчик, уплотнение в притворах. Ручка нажимная. Окраска порошковой краской КМО в заводских условиях. Цвет полотна RAL и фурнитура по дополнительному согласованию. | шт. | 34
1.1.4.4 | Изготовление, установка ДВ24Л ДПС 02 2100-1400Л ЕIS60 Металлическая, внутренняя, двупольная, распашная, ударостойкое остекление 60-70%, класс защиты СМ3 (ГОСТ30826-2014), противоосколочная пленка, огнестойкая, дымогазонепроницаемая EIS60, с порогом не более 14мм, доводчик с координатором движения створок. Окраска порошковой краской КМ0 в заводских условиях. Цвет полотна RAL и фурнитура по дополнительному согласованию. Предусмотреть возможность установки на время строительства единого мастер ключа, в последствии демонтируемого. | шт. | 68
1.1.4.5 | Изготовление, установка ДВ 26 ДПСО 02 2100-1800 ЕIS60 Металлическая, внутренняя, двупольная, распашная, ударостойкое остекление, класс защиты СМ3 (ГОСТ30826-2014), противоосколочная пленка, огнестойкая, дымогазонепроницаемая EIS60, с порогом не более 14мм, доводчик с координатором движения створок. Ручка нажимная. Окраска порошковой краской КМ0 в заводских условиях. Цвет полотна RAL и фурнитура по дополнительному согласованию. | шт. | 2
1.1.4.6 | Изготовление, установка ДВ23 ДПС 02 2100-1400 ЕIS60 Металлическая, внутренняя, двупольная, распашная, ударостойкое остекление, остеклённая 60-70% , огнестойкая, дымогазонепроницаемая EIS60, с порогом не более 14мм, доводчик с координатором движения створок. Ручка нажимная (антипаника). Окраска порошковой краской КМ0 в заводских условиях. Цвет полотна RAL и фурнитура по отдельному согласованию.Предусмотреть возможность установки на время строительства единого мастер ключа, в последствии демонтируемого. | шт. | 3
1.1.4.7 | Изготовление, установка ДВ23Л ДПС 02 2100-1400Л ЕIS60 Металлическая, внутренняя, двупольная, распашная, остеклённая 60-70%: ударостойкое остекление. , огнестойкая, дымогазонепроницаемая EIS60, с порогом не более 14мм, доводчик с координатором движения створок. Ручка нажимная (антипаника). Окраска порошковой краской КМ0 в заводских условиях. Цвет полотна RAL и фурнитура по дополнительному согласованию. Для 2-х дверей в паркинге предусмотреть возможность установки на время строительства единого мастер ключа, в последствии демонтируемого. | шт. | 20