## Worksheet
Ведомость объемов работ к тендеру №868
ЭТО НЕ ОФЕРТА И НЕ КП, ЗАПОЛНЯТЬ ЕЕ НЕ НУЖНО. ЭТО ВЕДОМОСТЬ ОБЪЕМОВ РАБОТ, ИСПОЛЬЗУЙТЕ ЕЕ ДЛЯ ВАШИХ РАСЧЕТОВ
Комплекс работ по благоустройству территории
№ п/п | Виды работ | Ед. изм. | Кол-во | Примечание
1 | Затраты на весь проект (г. Москва, ул. Потешная, вл. 5)
1.1. | Благоустройство и озеленение территории (без разбивки)
1.1.1 | Выполнение подготовительных работ по благоустройству
1.1.1.1 | Разборка существующих проездов из плит дорожных в соответствие с ВОР и проектной документацией | шт. | 295
1.1.1.2 | Устройство временного проезда из плит дорожных в соответствие с ВОР и проектной документацией | шт. | 40
1.1.2 | Выполнение работ по благоустройству в границах ГПЗУ без устройства капитальных покрытий (1-я очередь) в соответствии с 11-ОМ/2023-ГП
1.1.2.1 | Земляные работы ( устройство выемки грунта и насыпи)со всеми сопутствующими работами в соответствие с ВОР и проектной документацией | м3 | 2431
1.1.2.2 | Устройство покрытий Тип 1.1 Проезд с покрытием из асфальтобетона (по грунтовому основанию) со всеми сопутствующими работами в соответствие с ВОР и проектной документацией : уплотнение грунтового основания; устройство геотекстиля, устройство песчаного основания с уплотнением h 0,45 м; устройство геотекстиля, устройство слоя щебня М600 h -0,2м | м2 | 2109.7
1.1.2.3 | Устройство подготовки основания под покрытие Тип 1а Проезд с покрытием из асфальтобетона по кровле автостоянки со всеми сопутствующими работами в соответствие с ВОР и проектной документацией : устройство геотекстиля, устройство песчаного основания с уплотнением (толщина переменная от 1,0 до 2.1 м ); устройство геотекстиля, устройство слоя щебня М600 h -0,2м | м2 | 113.3
1.1.2.4 | Устройство подготовки основания под покрытие Тип 2.1 Тротуары, площадки ТБО, площадки отдыха из бетонной плитки со всеми сопутствующими работами в соответствие с ВОР и проектной документацией : уплотнение грунтового основания; устройство геотекстиля, устройство песчаного основания с уплотнением h 0,40 м; устройство геотекстиля, устройство слоя щебня М600 h -0,15м | м2 | 945.14
1.1.2.5 | Устройство подготовки основания под покрытие Тип 2.1а Тротуары из бетонной плитки по кровле автостоянки со всеми сопутствующими работами в соответствие с ВОР и проектной документацией : устройство мембраны Тефонд, устройство геотекстиля, устройство песчаного основания с уплотнением (толщина переменная от 0,3 до 0,9 м); устройство геотекстиля, устройство слоя щебня М600 h -0,15м | м2 | 940.08
1.1.2.6 | Устройство подготовки основания под покрытие Тип 2.2 Тротуар из плитки с возможностью проезда пожарной техники 0.6х0.2х0.08 со всеми сопутствующими работами в соответствие с ВОР и проектной документацией : уплотнение грунтового основания; устройство геотекстиля, устройство песчаного основания с уплотнением h 0,40 м; устройство геотекстиля, устройство слоя щебня М600 h -0,15м | м2 | 389.35
1.1.2.7 | Устройство подготовки основания под покрытие Тип 2.2а Тротуар из плитки с возможностью проезда пожарной техники по кровле автостоянки 0.6х0.2х0.08 со всеми сопутствующими работами в соответствие с ВОР и проектной документацией : устройство мембраны Тефонд, устройство геотекстиля, устройство песчаного основания с уплотнением (толщина переменная от 0,48 до 1,7 м); устройство геотекстиля, устройство слоя щебня М600 h -0,15м; устройство цементобетонного монолитного В15 толщиной 0,15 м | м2 | 621.56
1.1.2.8 | Устройство покрытий Тип 3.1 Тротуары, площадки ТБО, площадки отдыха из бетонной плитки со всеми сопутствующими работами в соответствие с ВОР и проектной документацией : уплотнение грунтового основания; устройство геотекстиля, устройство песчаного основания с уплотнением h 0,40 м; устройство геотекстиля, устройство слоя щебня М600 h -0,15м; устройство цементобетонного монолитного В15толщиной 0,15 м | м2 | 62.54
1.1.2.9 | Устройство подготовки основания под покрытие Тип 3.2 Тротуары из бетонной плитки с возможностью проезда пожарной техники со всеми сопутствующими работами в соответствие с ВОР и проектной документацией : уплотнение грунтового основания; устройство геотекстиля, устройство песчаного основания с уплотнением h 0,40 м; устройство геотекстиля, устройство слоя щебня М600 h -0,15м; устройство цементобетонного монолитного В15 толщиной 0,15 м | м2 | 55.65
1.1.2.10 | Устройство подготовки основания под покрытие Тип 3.1а Тротуары, площадки и отмостки из декоративной плитки по кровле автостоянки со всеми сопутствующими работами в соответствие с ВОР и проектной документацией : устройство мембраны Тефонд, устройство геотекстиля, устройство песчаного основания с уплотнением (толщина переменная от 0,9 до 0,9 м); устройство геотекстиля, устройство слоя щебня М600 h -0,15м; устройство цементобетонного монолитного В15 толщиной 0,15 м | м2 | 269.58
1.1.2.11 | Устройство подготовки основания под покрытие Тип 3.2а Тротуары из бетонной плитки с возможностью проезда пожарной техники по кровле автостоянки со всеми сопутствующими работами в соответствие с ВОР и проектной документацией : устройство мембраны Тефонд, устройство геотекстиля, устройство песчаного основания с уплотнением (толщина переменная от 0,5 до 1,7 м); устройство геотекстиля, устройство слоя щебня М600 h -0,15м; устройство цементобетонного монолитного В15 покрытия толщиной 0,15 м | м2 | 101.74
1.1.2.12 | Устройство подготовки основания под покрытие Тип 4 Устройство площадок с бесшовным наливным покрытием из каучуковой и резиновой крошки на кровле автостоянки со всеми сопутствующими работами в соответствие с ВОР и проектной документацией : устройство мембраны Тефонд, устройство геотекстиля, устройство песчаного основания с уплотнением (толщина переменная от 0,35 до 0,78 м); устройство геотекстиля, устройство слоя щебня М600 h -0,15м; устройство цементобетонного монолитного В15 покрытия толщиной 0,10 м | м2 | 308.05
1.1.2.13 | Устройство покрытия Тип 5 Устройство площадок с покрытием из гранитного гравия с металлическим бортом "Стандарт" на кровле автостоянки со всеми сопутствующими работами в соответствие с ВОР и проектной документацией | м2 | 23.75
1.1.3 | Выполнение работ по благоустройству за границей ГПЗУ без устройства капитальных покрытий (1-я очередь) в соответствии с 11-ОМ/2023-ГП
1.1.3.1 | Устройство подготовки основания под покрытие Тип 1.2 Проезд с покрытием из асфальтобетона (по грунтовому основанию) со всеми сопутствующими работами в соответствие с ВОР и проектной документацией : уплотнение грунтового основания; устройство геотекстиля, устройство песчаного основания с уплотнением h 0,45 м; устройство геотекстиля, устройство слоя щебня М600 h -0,20м | м2 | 85.5
1.1.3.2 | Устройство подготовки основания под покрытие Тип 2.3 Тротуары, площадки ТБО, площадки отдыха из бетонной плитки со всеми сопутствующими работами в соответствие с ВОР и проектной документацией : уплотнение грунтового основания; устройство геотекстиля, устройство песчаного основания с уплотнением h 0,40 м; устройство геотекстиля, устройство слоя щебня М600 h -0,15м; устройство цементобетонного монолитного В15 покрытия толщиной 0,15м | м2 | 299.12
1.1.3.3 | Устройство подготовки основания под покрытие Тип 2.4 Тротуар из плитки с возможностью проезда пожарной техники 0.6х0.2х0.08 со всеми сопутствующими работами в соответствие с ВОР и проектной документацией : уплотнение грунтового основания; устройство геотекстиля, устройство песчаного основания с уплотнением h 0,40 м; устройство геотекстиля, устройство слоя щебня М600 h -0,15м; устройство цементобетонного монолитного В15 покрытия толщиной 0,15м | м2 | 235
1.1.3.4 | Устройство подготовки основания под покрытие Тип 3.3 Тротуары, площадки ТБО, площадки отдыха из бетонной плитки со всеми сопутствующими работами в соответствие с ВОР и проектной документацией : уплотнение грунтового основания; устройство геотекстиля, устройство песчаного основания с уплотнением h 0,40 м; устройство геотекстиля, устройство слоя щебня М600 h -0,15м; устройство цементобетонного монолитного В15 покрытия толщиной 0,15м | м2 | 4.03
1.1.4 | Устройство монолитных подпорных стен и фундаментов МАФ без отделки (1-я очередь)
1.1.4.1 | Выполнение комплекса работ по устройству подпорной стены ПС-1 в соответствии с 11-ОМ/2023-КЖ46 (БСТ В25, F200, W6; армирование, вспомогательные работы и материалы в соотсветсвие с ВОР и проектной документацией) | м3 | 50.15
1.1.4.2 | Выполнение комплекса работ по устройствуподпорных стен ПС-2, ПС-3 в осях 1.П"-1.В/1.1-1.7 в соответствии 11-ОМ/2023-КЖ44 изм.3( БСТ В30, F200, W6; армирование, вспомогательные работы и материалы в соотсветсвие с ВОР и проектной документацией) | м3 | 147.01
1.1.4.3 | Выполнение комплекса работ по устройству подпорной стены ПС-4 в осях 1.И-пА/п1-1.19 в соответствии 11-ОМ/2023-КЖ45 (БСТ В25, F200, W6; армирование, вспомогательные работы и материалы в соотсветсвие с ВОР и проектной документацией) | м3 | 78
1.1.4.4 | Выполнение комплекса работ по устройству подпорной стены ПС-12 в осях 2.Ю/2.4-2.21 в соответствии 11-ОМ/2023-КЖ47 (БСТ В25, F200, W6; армирование, вспомогательные работы и материалы в соотсветсвие с ВОР и проектной документацией) | м3 | 50
1.1.4.5 | Выполнение комплекса работ по устройству подпорной стены ПС-13 в осях 2.Ю/1.12-2.7 в соответствии 11-ОМ/2023-КЖ48 (БСТ В25, F200, W6; армирование, вспомогательные работы и материалы в соотсветсвие с ВОР и проектной документацией) | м3 | 29.4
1.1.4.6 | Выполнение комплекса работ по устройству подпорных стен ПС-7, ПС-8, ПС-9, ПС-10, ПС-11, ПС-14 в соответствии 11-ОМ/2023-КЖ50 (БСТ В25, F200, W6; армирование, вспомогательные работы и материалы в соотсветсвие с ВОР и проектной документацией) | м3 | 18
1.1.4.7 | Выполнение комплекса работ по устройству наружной лестницы НЛ-2 в соответствии 11-ОМ/2023-КЖ51изм.1 (БСТ В25, F200, W6; армирование, вспомогательные работы и материалы в соотсветсвие с ВОР и проектной документацией) | м3 | 26.7
1.1.4.8 | Выполнение комплекса работ по устройству наружной лестницы НЛ-1 в соответствии 11-ОМ/2023-КЖ52 ( вспомогательные работы и материалы в соотсветсвие с ВОР и проектной документацией) | м3 | 108.4
1.1.4.9 | Выполнение комплекса работ по устройству фундаментов МАФ в соответствии 11-ОМ/2023-КЖ49( вспомогательные работы и материалы в соотсветсвие с ВОР и проектной документацией) | м3 | 1
1.1.5 | Устройство системы поверхностного водоотвода в соответствии с 11-ОМ/2023-ГП
1.1.5.1 | Выполнение комплекса работ по устройству лотков системы поверхностного водоотвода с разработкой грунта ( вспомогательные работы и материалы в соотсветсвие с ВОР и проектной документацией | шт. | 133
1.1.5.2 | Выполнение комплекса работ по устройствупескоулавливающих колодцев поверхностного водоотвода ( вспомогательные работы и материалы в соотсветсвие с ВОР и проектной документацией | шт. | 3
1.1.5.3 | Выполнение комплекса работ по устройству основания и обоймы поверхностного водоотвода( вспомогательные работы и материалы в соотсветсвие с ВОР и проектной документацией : песчаное основание , щебеночное основание, гидроизоляция обмазочная в 2а слоя, бетонная обойма В 25 F200 W6 | м3 | 34