## Worksheet
Ведомость объемов работ к тендеру №876
ЭТО НЕ ОФЕРТА И НЕ КП, ЗАПОЛНЯТЬ ЕЕ НЕ НУЖНО. ЭТО ВЕДОМОСТЬ ОБЪЕМОВ РАБОТ, ИСПОЛЬЗУЙТЕ ЕЕ ДЛЯ ВАШИХ РАСЧЕТОВ
Комплекс строительно-монтажных работ по устройству перегородок, дверных проемов и перемычек
№ п/п | Виды работ | Ед. изм. | Кол-во | Примечание
1 | Закрытая зона (Термы_Орел)
1.1. | Выполнение комплекса строительно-монтажных работ по устройству перегородок, дверных проемов и перемычек
1.1.1 | Перегородки из гипсокартона 150 мм. Технология КНАУФ. Противопожарные. Высота 4340 мм.
1.1.1.1 | Устройство гипсокартонных перегородок толщиной 150 мм с устройством дверных проемов и с двухслойной обшивкой из влагоогнестойких КНАУФ-листов на одинарном металлическом каркасе.(Объем =4,7*212-40,87) | м2 | 1198.79
1.1.1.2 | КНАУФ-лист влагоогнестойкий (ГСП- DFН2) (2500х1200х12,5)( Красх=4,05) | м2 | 4891.29
1.1.1.3 | КНАУФ-профиль ПН 100х40 | м.п. | 887.85
1.1.1.4 | КНАУФ-профиль ПС 100x50 | м.п. | 2536.14
1.1.1.5 | КНАУФ-Фуген | кг | 1811.6
1.1.1.6 | КНАУФ-Тифенгрунд | кг | 241.41
1.1.1.7 | Шумоизоляция . АкустиКНАУФ 100*610*1230 | м3 | 120.83
1.1.1.8 | КНАУФ-профиль UA 100х40( ДОП.МАТЕРИАЛ ДЛЯ СОЗДАНИЯ ДВЕРНЫХ ПРОЁМОВ) | пог.м. | 234.51
1.1.1.9 | КНАУФ-профиль ПН 100х40(ДОП.МАТЕРИАЛ ДЛЯ СОЗДАНИЯ ДВЕРНЫХ ПРОЁМОВ) | пог.м. | 23.62
1.1.1.10 | КНАУФ-уголок крепежный для UA-профиля(ДОП.МАТЕРИАЛ ДЛЯ СОЗДАНИЯ ДВЕРНЫХ ПРОЁМОВ) | шт | 96.06
1.1.1.11 | КНАУФ-шуруп самонарезающий прокалывающий TN 25 | шт. | 16908.9
1.1.1.12 | КНАУФ-шуруп самонарезающий прокалывающий TN 35 | шт. | 36231.91
1.1.1.13 | КНАУФ-Курт армирующая лента | пог.м. | 2789.63
1.1.1.14 | КНАУФ-дюбель-гвоздь 6/35 | шт. | 1932.55
1.1.1.15 | КНАУФ-Дихтунгсбанд лента уплотнительная 95 мм | пог.м. | 1526.2
1.1.2 | Облицовка стен из гипсокартоном в один слой Технология КНАУФ. Противопожарные. Высота 4340 мм.
1.1.2.1 | Облицовка стен из гипсокартоном в один слой из влагоогнестойких КНАУФ-листов на одинарном металлическом каркасе. | м2 | 131.6
1.1.2.2 | КНАУФ-лист влагоогнестойкий (ГСП- DFН2) (2500х1200х12,5)( Красх=1,05) | м2 | 138.18
1.1.2.3 | КНАУФ-профиль ПН 100х40 | м.п. | 152.25
1.1.2.4 | КНАУФ-профиль ПС 100x50 | м.п. | 276.15
1.1.2.5 | КНАУФ-шуруп самонарезающий прокалывающий TN 25 | шт. | 2238
1.1.2.6 | КНАУФ-Фуген | кг | 60
1.1.2.7 | КНАУФ-Тифенгрунд | кг | 14
1.1.2.8 | Шумоизоляция. АкустиКНАУФ 100*610*1230 | м3 | 13.16
1.1.2.9 | КНАУФ-Курт армирующая лента | пог.м. | 152.25
1.1.2.10 | КНАУФ-дюбель-гвоздь 6/35 | шт. | 220
1.1.2.11 | КНАУФ-Дихтунгсбанд лента уплотнительная 95 мм | пог.м. | 168
1.1.3 | Перегородки из керамзитобетонных блоков. Высота 4340-4700 мм
1.1.3.1 | Устройство стен из керамзитобетонных блоков толщиной 190 мм. Армирование кладочной сеткой через 2 ряда | м2 | 301.98
1.1.3.2 | Керамзито-бетонные полнотелые блоки КСР-ПР-39-100-F100-1300 ГОСТ 6133-2019 390х190х188 мм | шт | 4120
1.1.3.3 | Цементно-песчаный раствор М-150 (25кг) | шт | 455
1.1.3.4 | Цементно-песчаный раствор М-150 (25кг). Выравнивающий слой под первый ряд блоков. Толщиной 7см | шт | 91
1.1.3.5 | Сетка сварная, оцинкованная 1.2 х 60х60 ТОЦ 1х50 рулон по ТУ | м2 | 104.59
1.1.3.6 | Монтаж металлического уголока 100х100х10 мм, ст. 08 пс/сп (Для укрепления стен с потолком) | т | 0.51
1.1.3.7 | Анкер клиновой 6*60 (крепление к потолку) | шт | 68
1.1.3.8 | Устройство проема в существующей стене из керамзитобетонных блоков толщиной 190мм (2500ммХ1950мм) | м2 | 4.88
1.1.3.9 | Устройство двустороннего обрамления проема из металлического уголока 75х75х8 мм с креплением уголка к стене | т | 0.13
1.1.3.10 | Полоса металлическая 50*5 | т | 0.11
1.1.3.11 | Окраска металлических конструкций ГФ-021 (серая) 2 слоя (требования по СП 150мкр толщина слоя) | м2 | 164.75
1.1.4 | Перегородки из газобетонных перегородочных блоков. Высота 900-1100 мм
1.1.4.1 | Устройство перегородок из газобетонных перегородочных блоков толщиной 75 мм. Армирование арматурным стержнем d8 AIII (А500С) через 2 ряда. | м2 | 7.95
1.1.4.2 | Газобетонный блок полнотелый D500 В3,5 625х250х75мм | шт | 55
1.1.4.3 | Смесь для кладки 25кг | шт | 7
1.1.4.4 | Цементно-песчаный раствор М-150 (25кг). Выравнивающий слой под первый ряд блоков. Толщиной 7см | шт | 15
1.1.4.5 | Арматурный стержень d8 AIII (А500С) | м | 9.4
1.1.5 | Сбор, погрузка и утилизация строительного мусора.
1.1.5.1 | Сбор, погрузка и утилизация строительного мусора контейнерами, объемом 8м3 | конт. | 8