## Worksheet
Ведомость объемов работ к тендеру №883
ЭТО НЕ ОФЕРТА И НЕ КП, ЗАПОЛНЯТЬ ЕЕ НЕ НУЖНО. ЭТО ВЕДОМОСТЬ ОБЪЕМОВ РАБОТ, ИСПОЛЬЗУЙТЕ ЕЕ ДЛЯ ВАШИХ РАСЧЕТОВ
Выполнение работ по выносу инженерных коммуникаций из пятна застройки: водопровода, хозяйственно-бытовой и ливневой канализации.
№ п/п | Виды работ | Ед. изм. | Кол-во | Примечание
1 | Затраты на весь проект (Термы_Минспорт_Смоленск)
1.1. | Вынос инженерных сетей из пятна застройки
1.1.1 | Вынос наружного водопровода ВЧШГ Д150 мм В1
1.1.1.1 | Демонтажные работы (под ННБ и устройство колодцев) | компл. | 1
1.1.1.2 | Земляные работы под котлованы колодцев и трубы открытой прокладки | м3 | 102.85
1.1.1.3 | Прокладка труб ННБ | м | 119
1.1.1.4 | Прокладка труб открытым способом | м | 5
1.1.1.5 | Устройство колодцев Д1500 мм | шт. | 3
1.1.1.6 | Восстановление покрытия из асфальтобетона | м2 | 24
1.1.2 | Демонтаж наружной хоз-бытовой канализации К1
1.1.2.1 | Демонтаж асфальтобетона под наружную хозяйственно-бытовую канализацию К1 | м3 | 4.16
1.1.2.2 | Земляные работы под наружную хозяйственно-бытовую канализацию К1 | м3 | 293.83
1.1.2.3 | Демонтаж труб канализации | п.м. | 110
1.1.2.4 | Прокладка труб канализации закрытым способом ННБ (наклонно-направленное бурение) | п.м. | 115
1.1.2.5 | Прокладка трубопроводов открытым способом (от кол 1-кол. 2, от кол 7- кол. 8, от кол.9-кол. 5) | пм | 25
1.1.2.6 | Устройство колодцев Д1500 мм | шт | 9
1.1.3 | Демонтаж наружной ливневой канализации К2
1.1.3.1 | Демонтаж асфальтобетона под ливневую канализацию К2 | м3 | 10.02
1.1.3.2 | Земляные работы под котлованы колодцев и трубы открытой прокладки | м3 | 495
1.1.3.3 | Прокладка труб водостока закрытым способом ННБ (наклонно-направленное бурение) | п.м. | 165.5
1.1.3.4 | Устройство колодцев К2 Участок от ДК1 до 6Сущ. | шт. | 8
1.1.3.5 | Открытая прокладка трубопровода. Канализация ливневая К2 Участок от 7 до 6 Сущ. | мп | 16
1.1.3.6 | Прокладка труб методом ННБ. Канализация ливневая К2 Участок от 7 до 6 Сущ. | мп | 185
1.1.3.7 | Колодцы. Канализация ливневая К2 Участок от 7 до 6Сущ. | шт. | 8
1.1.3.8 | Восстановление покрытия из асфальтобетона | м2 | 167