## Worksheet
Ведомость объемов работ к тендеру №890
ЭТО НЕ ОФЕРТА И НЕ КП, ЗАПОЛНЯТЬ ЕЕ НЕ НУЖНО. ЭТО ВЕДОМОСТЬ ОБЪЕМОВ РАБОТ, ИСПОЛЬЗУЙТЕ ЕЕ ДЛЯ ВАШИХ РАСЧЕТОВ
Комплекс работ по переустройству лифтовых порталов в железобетонных конструкциях и устройство проемов под инженерные сети в железобетонных конструкциях
№ п/п | Виды работ | Ед. изм. | Кол-во | Примечание
1 | Затраты на весь проект (г. Москва, ул. Электродная, 2А)
1.1. | Отделка МОП и входных групп ниже отм. 0,000
1.1.1 | Комплекс строительно-монтажных работ (переустройство) со всеми сопутствующими работами в соответствии с проектом 12-ОМ/2023-КР1 по усилению проёмов лифтовых шахт
1.1.1.1 | Комплекс строительно-монтажных работ (переустройство) со всеми сопутствующими работами по усилению проёмов лифтовых шахт. на отм -5,4. в соответствии с ведомостью работ и проекта 12-ОМ/2023-КР1: Демонтаж ж/б участка стены безударным методом с вывозом и утилизацией лома бетона; Сверление отверстий Д 12 длиной 300 мм в бетоне; Заполнение отверстий хим. анкером ; Выравнивание стены раствором на базе ц.п. раствора на НЦ-20 ; Бетонирование бетоном В-35; изготовление и установка металлического каркаса | комплекс | 1
1.1.1.2 | Комплекс строительно-монтажных работ (переустройство) со всеми сопутствующими работами по усилению проёмов лифтовых шахт. отм -0,1. в соответствии с ведомостью работ и проекта 12-ОМ/2023-КР1: Демонтаж ж/б участка стены безударным методом с вывозом и утилизацией лома бетона; Сверление отверстий Д 12 длиной 300 мм в бетоне; Заполнение отверстий хим. анкером ; Выравнивание стены раствором на базе ц.п. раствора на НЦ-20 ; Бетонирование бетоном В-35; изготовление и установка металлического каркаса | комплекс | 1
1.1.2 | Комплекс строительно-монтажных работ (переустройство) со всеми сопутствующими работами в соответствии с проектом 12-ОМ/2023-КР1
1.1.2.1 | Комплекс строительно-монтажных работ (переустройство) со всеми сопутствующими работами на отм -0,1 в соответствии с ведомостью работ и проекта 12-ОМ/2023-КР1: Фрагмент № 5 перекрытия ( Алмазная резка бетона перекрытия с утилизацией и вывозом материала; Сверление отверстий в бетоне диаметр 12, длина 100 и установка болтов БСР М10*100; Изготовление и установка рамы их уголка 125*80*8;Окраска эмалью ПФ -115 в 2 слоя , по грунтовке в один слой ) | шт. | 1
1.1.2.2 | Комплекс строительно-монтажных работ (переустройство) со всеми сопутствующими работами на отм -0,1 в соответствии с ведомостью работ и проекта 12-ОМ/2023-КР1: Фрагмент № 10 перекрытия ( Армирование отверстия арматурой 10А500 со сверлением ; Бетонирование бетоном В-35) | шт. | 1
1.1.2.3 | Комплекс строительно-монтажных работ (переустройство) со всеми сопутствующими работами на отм -0,1 в соответствии с ведомостью работ и проекта 12-ОМ/2023-КР1: Фрагмент № 19 перекрытия (расширение существующего проема (резка фрагмента перекрытия 500мм безударным методом) с дальнейшей утилизацией лома и другие сопутствующими работами) | шт. | 1
1.1.2.4 | Комплекс строительно-монтажных работ (переустройство) со всеми сопутствующими работами на отм -0,1 в соответствии с ведомостью работ и проекта 12-ОМ/2023-КР1: Фрагмент № 14 перекрытия ( Резка алмазная отверстия 230*300мм в перекрытии толщиной 200мм ;Сверление отверстий в бетоне диаметр 16, длина 170 и установка болтов Хилти М16 ; Изготовление и установка рамы их уголка 125*125*8 ;Окраска эмалью ПФ -115 в 2 слоя , по грунтовке в один слой; Заделка старого отверстия с армированием и бетонированием | шт. | 1
1.1.2.5 | Комплекс строительно-монтажных работ (переустройство) со всеми сопутствующими работами на отм -0,1 в соответствии с ведомостью работ и проекта 12-ОМ/2023-КР1: Фрагмент № 13 перекрытия (расширение существующего проема (резка фрагмента перекрытия шириной 150 мм безударным методом)с утилизацией лома бетона) | шт. | 1
1.1.2.6 | Комплекс строительно-монтажных работ (переустройство) со всеми сопутствующими работами на отм -0,1 в соответствии с ведомостью работ и проекта 12-ОМ/2023-КР1: Фрагмент № 15 перекрытия ( (расширение существующего проема (резка фрагмента перекрытия безударным методом)с утилизацией лома бетона) ) | шт. | 1
1.1.2.7 | Комплекс строительно-монтажных работ (переустройство) со всеми сопутствующими работами на отм -0,1 в соответствии с ведомостью работ и проекта 12-ОМ/2023-КР1: Фрагмент № 16 перекрытия ( Алмазная резка бетона перекрытия с утилизацией и вывозом материала; Сверление отверстий в бетоне диаметр 16, длина 200и установка шпилек М16*280; Изготовление и установка рамы из швеллера 24П; Изготовление и установка рамы полоса 10х100; Окраска эмалью ПФ -115 в 2 слоя , по грунтовке в один слой ) | шт. | 1
1.1.2.8 | Комплекс строительно-монтажных работ (переустройство) со всеми сопутствующими работами на отм -0,1 в соответствии с ведомостью работ и проекта 12-ОМ/2023-КР1: Фрагмент № 17 перекрытия (Резка фрагмента перекрытия безударным методом с утилизацией и вывозом материала ;Сверление отверстий в бетоне диаметр 16, длина 170 и установка болтов Хилти М16 ; Изготовление и установка рамы из уголка 125*8 ;Окраска эмалью ПФ -115 в 2 слоя , по грунтовке в один слой; Заделка старого отверстия с армированием и бетонированием В-35) | шт. | 1
1.1.2.9 | Комплекс строительно-монтажных работ (переустройство) со всеми сопутствующими работами на отм -0,1 в соответствии с ведомостью работ и проекта 12-ОМ/2023-КР1: Фрагмент № 18 перекрытия (Резка фрагмента перекрытия безударным методом с утилизацией и вывозом материала и вывозом материала; заделка старого отверстия с армированием заделываемого отверстия и бетонированием бетоном В-35) | шт. | 1
1.1.2.10 | Комплекс строительно-монтажных работ (переустройство) со всеми сопутствующими работами на отм -0,1 в соответствии с ведомостью работ и проекта 12-ОМ/2023-КР1: Фрагмент №6 перекрытия (Сверление отверстий в бетоне диаметр 16, длина 170 и установка болтов Хилти М16; Изготовление и установка рамы из уголка 125*8;Окраска эмалью ПФ -115 в 2 слоя , по грунтовке в один слой; заделка старого отверстия с армированием заделываемого отверстия арматурой 10А500; Бетонирование бетоном В-35) | шт. | 1
1.1.2.11 | Комплекс строительно-монтажных работ (переустройство) со всеми сопутствующими работами на отм -0,1 в соответствии с ведомостью работ и проекта 12-ОМ/2023-КР1: Фрагмент № 1 перекрытия (Расширение существующего проема (резка фрагмента перекрытия безударным методом)с утилизацией лома бетона) | шт. | 1
1.1.2.12 | Комплекс строительно-монтажных работ (переустройство)со всеми сопутствующими работами на отм -0,1 в соответствии с ведомостью работ и проекта 12-ОМ/2023-КР1: Фрагмент № 2 перекрытия (Расширение существующего проема (резка фрагмента перекрытия безударным методом)с утилизацией лома бетона) | шт. | 1
1.1.2.13 | Комплекс строительно-монтажных работ (переустройство) со всеми сопутствующими работами на отм -0,1 в соответствии с ведомостью работ и проекта 12-ОМ/2023-КР1: Фрагмент №3 перекрытия (Расширение существующего проема (резка фрагмента перекрытия безударным методом)с утилизацией лома бетона) | шт. | 1
1.1.2.14 | Комплекс строительно-монтажных работ (переустройство)со всеми сопутствующими работами на отм -0,1 в соответствии с ведомостью работ и проекта 12-ОМ/2023-КР1: Фрагмент №4 перекрытия (Расширение существующего проема (резка фрагмента перекрытия безударным методом)с утилизацией лома бетона) | шт. | 1
1.1.2.15 | Комплекс строительно-монтажных работ (переустройство) со всеми сопутствующими работами на отм -0,1 в соответствии с ведомостью работ и проекта 12-ОМ/2023-КР1: Фрагмент №7 перекрытия (Расширение существующего проема (резка фрагмента перекрытия безударным методом)с утилизацией лома бетона) | шт. | 1
1.1.2.16 | Комплекс строительно-монтажных работ (переустройство) со всеми сопутствующими работами на отм -0,1 в соответствии с ведомостью работ и проекта 12-ОМ/2023-КР1: Фрагмент №8 перекрытия (Расширение существующего проема (резка фрагмента перекрытия безударным методом)с утилизацией лома бетона) | шт. | 1
1.1.2.17 | Комплекс строительно-монтажных работ (переустройство) со всеми сопутствующими работами на отм -0,1 в соответствии с ведомостью работ и проекта 12-ОМ/2023-КР1: Фрагмент №9 перекрытия ( Расширение существующего проема (резка фрагмента перекрытия безударным методом)с утилизацией лома бетона) | шт. | 1
1.1.2.18 | Комплекс строительно-монтажных работ (переустройство) со всеми сопутствующими работами на отм -0,1 в соответствии с ведомостью работ и проекта 12-ОМ/2023-КР1: Фрагмент №11 перекрытия (Алмазная резка бетона перекрытия с утилизацией и вывозом материала с утилизацией и вывозом материала) | шт. | 1
1.1.2.19 | Комплекс строительно-монтажных работ (переустройство) со всеми сопутствующими работами на отм. -0,1 в соответствии с ведомостью работ и проекта 12-ОМ/2023-КР1: Фрагмент № 12 перекрытия(Алмазная резка бетона перекрытия с утилизацией и вывозом материала ;Сверление отверстий в бетоне диаметр 16, длина 300 и установка шпилек М16*300 ; Изготовление и установка рамы из швеллера 24П; Изготовление и установка рамы полоса 10х100;Окраска эмалью ПФ -115 в 2 слоя , по грунтовке в один слой) | шт. | 1
1.1.2.20 | Комплекс строительно-монтажных работ (переустройство)со всеми сопутствующими работами на отм -0,1 в соответствии с ведомостью работ и проекта 12-ОМ/2023-КР1: Фрагмент №20 перекрытия (Алмазная резка бетона перекрытия с утилизацией и вывозом материала ;Сверление отверстий в бетоне диаметр 16, длина 300 и установка шпилек М16*300 ; Изготовление и установка рамы из швеллера 24П; Изготовление и установка рамы полоса 10х100;Окраска эмалью ПФ -115 в 2 слоя , по грунтовке в один слой; Заделка старого отверстия с армированием и бетонированием бетоном В-35) | шт. | 1
1.1.3 | Комплекс строительно-монтажных работ (переустройство) в соответствии 12-ОМ/2023-КР1 лист 12 и ведомостью объемов работы в вертикальных конструкций
1.1.3.1 | Алмазная резка в вертикальных конструкциях толщиной 200 мм отверстий. С утилизацией бетонного лома и другими сопутствующими работами на отм -5,4 | м3 | 0.05
1.1.3.2 | Заделка отверстия на -5,4. в вертикальных конструкциях в/о 7-9/Т с армированием и бетонированием бетоном В -35 | комплекс | 1
1.2. | Отделка МОП и входных групп выше отм. 0,000.
1.2.1 | Комплекс строительно-монтажных работ (переустройство) со всеми сопутствующими работами в соответствии с проектом 12-ОМ/2023-КР1 по усилению проёмов лифтовых шахт
1.2.1.1 | Комплекс строительно-монтажных работ (переустройство) со всеми сопутствующими работами в соответствии по усилению проёмов лифтовых шахт. отм. +4,4. в соответствии с ведомостью работ и проекта 12-ОМ/2023-КР1: Демонтаж ж/б участка стены безударным методом с вывозом и утилизацией лома бетона; Сверление отверстий d 12 длиной 300 мм в бетоне; Заполнение отверстий хим. анкером ; Выравнивание стены раствором на базе ц.п. раствора на НЦ-20 ; Бетонирование бетоном В-35; изготовление и установка металлического каркаса | комплекс | 1
1.2.2 | Комплекс строительно-монтажных работ (переустройство) со всеми сопутствующими работами в соответствии с проектом 12-ОМ/2023-КР1 по усилению проёмов лифтовых шахт
1.2.2.1 | Комплекс строительно-монтажных работ (переустройство) со всеми сопутствующими работами по усилению проёмов лифтовых шахт. отм. +7,5. в соответствии с ведомостью работ и проекта 12-ОМ/2023-КР1: Демонтаж ж/б участка стены безударным методом с вывозом и утилизацией лома бетона; Сверление отверстий d 12 длиной 300 мм в бетоне; Заполнение отверстий хим. анкером ; Выравнивание стены раствором на базе ц.п. раствора на НЦ-20 ; Бетонирование бетоном В-35; изготовление и установка металлического каркаса | комплекс | 1
1.2.3 | Комплекс строительно-монтажных работ (переустройство) со всеми сопутствующими работами в соответствии с проектом 12-ОМ/2023-КР1 по усилению проёмов лифтовых шахт
1.2.3.1 | Алмазная резка в вертикальных конструкциях толщиной 200 мм отверстий с утилизацией бетонного лома и другими сопутствующими работами | м3 | 0.02