## Worksheet
Ведомость объемов работ к тендеру №891
ЭТО НЕ ОФЕРТА И НЕ КП, ЗАПОЛНЯТЬ ЕЕ НЕ НУЖНО. ЭТО ВЕДОМОСТЬ ОБЪЕМОВ РАБОТ, ИСПОЛЬЗУЙТЕ ЕЕ ДЛЯ ВАШИХ РАСЧЕТОВ
Комплекс строительно-монтажных работ по отделке технических помещений ниже отм 0.00.
№ п/п | Виды работ | Ед. изм. | Кол-во | Примечание
1 | Многофункциональный гостиничный комплекс с подземной автостоянкой (г. Москва, 2-й Силикатный проезд, вл. 8)
1.1. | Отделка МОП и входных групп ниже отм. 0,000
1.1.1 | Устройство полов
1.1.1.1 | Керамогранит Эстима ST01 или аналог на плиточном клею с высокой адгезией типа Кнауф-Флекс | м2 | 2520.3
1.1.1.2 | Полусухая стяжка М200, армированная металлическими сетками 5ВрI 100x100 - 47мм | м2 | 5.6
1.1.1.3 | Защитная цементно-песчаная стяжка марки 150 – 40мм | м2 | 19.8
1.1.1.4 | Полусухая стяжка М150 - 185мм | м2 | 512.3
1.1.1.5 | Полусухая стяжка М150 - 135мм | м2 | 1098.1
1.1.1.6 | Полусухая стяжка М300 с армированием фиброволокном с ячейкой 50х50 мм - 135мм | м2 | 151.4
1.1.1.7 | Полусухая стяжка М300 с армированием фиброволокном с ячейкой 50х50 мм - 85мм | м2 | 758.5
1.1.1.8 | Гидроизоляция Сейфити ПЛАСТ АПП с заведением на стены на 300 мм (1 слой) - 3мм | м2 | 941.5
1.1.1.9 | Гидроизоляция обмазочная с заведением на стены на 300 мм (1 слой) - 3мм | м2 | 503.9
1.1.1.10 | Гидроизоляция SikaTop Seal-107 или аналог с заведением на стены на 300 мм (2 слоя) - 3мм | м2 | 439.6
1.1.1.11 | Грунтовка битумным праймером Сейфити | м2 | 1879.4
1.1.1.12 | Полиэтиленовая пленка - 200мкм | м2 | 5.6
1.1.1.13 | Армированная полиэтиленовая пленка с заведением на стены 160 мм - 200мкм | м2 | 909.9
1.1.1.14 | Звукоизоляционные плиты ROCKWOOL Флор Баттс - 50 мм | м3 | 45.78
1.1.1.15 | Устройство плинтуса (тех. помещения): керамогранит Эстима ST01, h=150мм | м.п. | 1915
1.1.2 | Устройство стен
1.1.2.1 | От-2. Механизированная воздушного напыления шпатлевка на цементной основе структурным способом (узор типа Шагрень) с последующей грунтовкой и окраской Ral согласовать, по каменным поверхностям предусмотреть дополнительно простую штукатурку стен | м2 | 4210.8
1.1.2.2 | От-4. Облицовка на высоту 2.1 м керамогранитом Эстима ST01 или аналог включая подготовку поверхности; Выше 2.1 м: Механизированная воздушного напыления шпатлевка на цементной основе структурным способом (узор типа Шагрень) с последующей грунтовкой и окраской Ral согласовать, по каменным поверхностям предусмотреть дополнительно простую штукатурку стен | м2 | 907.8
1.1.2.3 | От-5. Облицовка керамогранитом Эстима ST01 или аналог на всю высоту, включая подготовку поверхности | м2 | 273.5
1.1.2.4 | От-6. Звукоизолирующие плиты Rockwool АКУСТИК БАТТС толщ.50 мм (механическое крепление) c последующей Механизированной воздушного напыления шпатлевкой на цементной основе структурным способом (узор типа Шагрень) включая грунтовку и окраску, Ral согласовать | м2 | 2030.6
1.1.3 | Устройство потолков
1.1.3.1 | Окраска влагостойкой водоэмульсионной краской в 2 слоя, цвет RAL 7035, включая подготовку поверхности | м2 | 2467.6
1.1.3.2 | Звукоизолирующие плиты Rockwool АКУСТИК БАТТС толщ.50 мм (механическое крепление) | м3 | 29.66
1.1.3.3 | Штукатурка по утеплителю по сетке, категория качества К2 | м2 | 593.2
1.1.4 | Устройство решетчатых настилов
1.1.4.1 | Устройство решетчатых настилов приямков по КП-135Р-КМ-4 | т | 1.363