## Worksheet
Ведомость объемов работ к тендеру №895
ЭТО НЕ ОФЕРТА И НЕ КП, ЗАПОЛНЯТЬ ЕЕ НЕ НУЖНО. ЭТО ВЕДОМОСТЬ ОБЪЕМОВ РАБОТ, ИСПОЛЬЗУЙТЕ ЕЕ ДЛЯ ВАШИХ РАСЧЕТОВ
Комплекс строительно-монтажных работ по устройству бассейнов и купелей
№ п/п | Виды работ | Ед. изм. | Кол-во | Примечание
1 | Открытая зона (Термы_Ростов)
1.1. | Комплекс строительно-монтажных работ купелей и водоподготовки
1.1.1 | Купель 27
1.1.1.1 | Система фильтрации
1.1.1.1.1 | Фильтр шпул. навивки Д.900 мм, 25 м³/час, бок. подкл. 2* Н 1,0 м песка | шт | 1
1.1.1.1.2 | Насос 25 м3/ч при Н=12 м, 1.77 кВт, 380 В, 3,3 А (самовсасывающий) включая резервный | шт | 3
1.1.1.1.3 | Вентиль переключения режимов работы 2" | шт | 1
1.1.1.1.4 | Смотровое стекло диам. 75 мм | шт | 1
1.1.1.1.5 | Кварцевый песок (0,4 - 0,8 мм) , 25 кг | шт | 27
1.1.1.1.6 | Кварцевый гравий (1-2 мм), 25 кг | шт | 7
1.1.1.1.7 | Гидроантрацит, 25 кг | шт | 5
1.1.1.2 | Система подогрева/охлаждения воды
1.1.1.2.1 | Колба для теплообменника вертикальная DHWT 93 | шт | 1
1.1.1.2.2 | Датчик потока | шт | 1
1.1.1.2.3 | Циркуляционный насос (25-100-180) 230 Вт | шт | 1
1.1.1.2.4 | Клапан электромагнитный 1" (внутр.), 220 В, НЗ | шт | 1
1.1.1.2.5 | Накидная гайка муфта 2" для т/о (нерж.сталь) | шт | 2
1.1.1.2.6 | Термостат однофазный электро-механический для т/о (1/2") | шт | 1
1.1.1.3 | Система дезинфекции, коагулирования и очистки
1.1.1.3.1 | Автоматическая станция "КРИСТАЛЛ П" CL, pH, Rx ( c перистальтическими насосами) | шт | 1
1.1.1.3.2 | Блок дозирования коагулянта, 220 В | шт | 1
1.1.1.3.3 | Всасывающая гибкая арматура, с датчиком уровня и обратным клапаном | шт | 2
1.1.1.3.4 | Блок дозирования альгицида 220 В | шт | 1
1.1.1.3.5 | Насос забора воды на анализ 3,1 м3/час | шт | 1
1.1.1.3.6 | УФУ 20 (Ксенозон ) с блоком промывки | шт | 1
1.1.1.4 | Система освещения
1.1.1.4.1 | Подводный светильник 33Вт из ABS-пластика для пленочного бассейна, кабель 2,6м | шт | 3
1.1.1.4.2 | Трансформатор 300 Вт, 220/12В | шт | 1
1.1.1.4.3 | Блок управления RGB подсветкой | шт | 1
1.1.1.4.4 | Распределительная коробка | шт | 3
1.1.1.4.5 | Гофрированный шланг с переходником для распред. коробки (1 м) | шт | 3
1.1.1.5 | Закладные детали
1.1.1.5.1 | Донный слив диам. 210 мм 2" внут. (пластик, универ.) | шт | 1
1.1.1.5.2 | Скиммер для пленочного бассейна 15 л. подкл. внутр. 1½", наружн. 2" (винт) | шт | 2
1.1.1.5.3 | Форсунка, 2" наруж. (пластик, универсальная) донная | шт | 4
1.1.1.5.4 | Форсунка, 2" наруж. (пластик, универсальная) боковая | шт | 2
1.1.1.5.5 | Форсунка для подключения донного очистителя 2" наруж. (пластик, универсальная) | шт | 1
1.1.1.6 | Водные аттракционы, оборудование и аксессуары Гидромассажная установка 16м3/ч 2 форсунки * 8 м3/час
1.1.1.6.1 | Форсунка гидромассажная МИНИ (8м3/ч) (нерж. сталь, универсальная) | шт | 20
1.1.1.6.2 | Заборное устройство диам. 240 мм, 2 1/2 " внут. (нерж. сталь, универсальное) | шт | 10
1.1.1.6.3 | Адаптер для воздухозабора | шт | 20
1.1.1.6.4 | Воздухозаборное устройство | шт | 10
1.1.1.6.5 | Насос BTP 1100 А 21 м3/ч при Н=10 м, 2.0 кВт, 400 В, 3.8 А | шт | 10
1.1.1.7 | Лестницы и поручни
1.1.1.7.1 | Поручень индивидуального изготовления для бетонной лестницы | шт | 2
1.1.1.7.2 | Закладная деталь для поручней " 1 шт | шт | 4
1.1.1.8 | Дополнительное оборудование
1.1.1.8.1 | бак разрыва струи 1500л. ПП | шт | 1
1.1.1.9 | Трубы, фитинги и электроавтоматика
1.1.1.9.1 | Комплект труб и фитингов | комплект | 1
1.1.1.9.2 | Эл.автоматика в комплекте | шт | 1
1.1.1.9.3 | Шкаф управления оборудование, шт | шт | 1
1.1.1.10 | Прочее
1.1.1.10.1 | Расходомер ультразвуковой Сигнур АКРОН-01 | шт | 1
1.1.1.10.2 | Прибор долива АКОН 50М", 220 В | шт | 1
1.1.1.10.3 | Клапан электромагнитный 1" (внутр.), 220 В, НЗ | шт | 1
1.1.1.10.4 | Датчик уровня герконовый РР для воды бассейна | шт | 1
1.1.1.10.5 | Донный пылесос (ручной) в комплекте Штанга, щетка и шланг, сачок | шт | 1
1.1.1.10.6 | Тестер Рh/хлор ( таблетки ) Pooltester | шт | 1
1.1.1.10.7 | Термометр круглый Delphin (синий) | шт | 1
1.1.1.10.8 | Альгицид непенящийся (5 л) 5 кг | шт | 1
1.1.1.10.9 | Дезинфицирующее средство (30 л) жидкое 33 кг | шт | 2
1.1.1.10.10 | Регулятор Рн-«минус» (30 л) жидкий 35 кг | шт | 1
1.1.1.10.11 | Регулятор Рн-«плюс» (30 л) жидкий 35 кг | шт | 1
1.1.1.11 | Материалы для отделки чаши плиткой RAL 5010
1.1.1.11.1 | Плитка керамическая синяя (RAL 5010) | м2 | 60
1.1.2 | Купель 81
1.1.2.1 | Система фильтрации
1.1.2.1.1 | Корпус фильтровальной установки "KS"800 мм, бок. подкл.(без вентиля)-2" | шт | 1
1.1.2.1.2 | Насос 18 м3/ч при Н=10 м, 1.4 кВт, 220 В, 6,7 А (самовсасывающий) включая резервный | шт | 3
1.1.2.1.3 | 6-ти ходовой вентиль 2" | шт | 1
1.1.2.1.4 | Кварцевый песок (0,4 - 0,8 мм) , 25 кг | шт | 11
1.1.2.2 | Система подогрева/охлаждения воды
1.1.2.2.1 | Колба для теплообменника DHWT 12 | шт | 1
1.1.2.2.2 | Чиллер БЕЛЛУНО ХО 7 | шт | 1
1.1.2.2.3 | Датчик потока | шт | 1
1.1.2.2.4 | Циркуляционный насос 230 Вт | шт | 1
1.1.2.2.5 | Клапан электромагнитный 3/4" (внутр.), 220 В, НЗ | шт | 1
1.1.2.2.6 | Вставка 1 1/ 2" для т/о (нерж.сталь) | шт | 2
1.1.2.2.7 | Термостат однофазный электро-механический для т/о (1/2") | шт | 1
1.1.2.3 | Система дезинфекции, коагулирования и очистки
1.1.2.3.1 | Автоматическая станция "КРИСТАЛЛ П" CL, pH, Rx ( c перистальтическими насосами) | шт | 1
1.1.2.3.2 | Блок дозирования коагулянта, 220 В | шт | 1
1.1.2.3.3 | Всасывающая гибкая арматура, с датчиком уровня и обратным клапаном | шт | 2
1.1.2.3.4 | Блок дозирования альгицида 220 В | шт | 1
1.1.2.3.5 | Насос забора воды на анализ 3,1 м3/час | шт | 1
1.1.2.3.6 | УФУ 20 (Ксенозон ) с блоком промывки | шт | 1
1.1.2.4 | Система освещения
1.1.2.4.1 | Подводный светильник 33Вт из ABS-пластика для пленочного бассейна, кабель 2,6м | шт | 2
1.1.2.4.2 | Трансформатор 300 Вт, 220/12В | шт | 1
1.1.2.4.3 | Блок управления RGB подсветкой | шт | 1
1.1.2.4.4 | Распределительная коробка | шт | 3
1.1.2.4.5 | Гофрированный шланг с переходником для распред. коробки (1 м) | шт | 3
1.1.2.5 | Закладные детали
1.1.2.5.1 | Донный слив диам. 210 мм 2" внут. (пластик, универ.) | шт | 1
1.1.2.5.2 | Скиммер для пленочного бассейна 15 л. подкл. внутр. 1½", наружн. 2" (винт) | шт | 2
1.1.2.5.3 | Форсунка, 2" наруж. (пластик, универсальная) | шт | 4
1.1.2.5.4 | Форсунка, 2" наруж. (пластик, универсальная) боковая | шт | 1
1.1.2.6 | Лестницы и поручни
1.1.2.6.1 | Лестница 4 + 4 ступени для наземного бассейна 1,20 м AISI - 304 | шт | 3
1.1.2.6.2 | Закладная деталь для поручней " 1 шт | шт | 6
1.1.2.7 | Трубы, фитинги и электроавтоматика
1.1.2.7.1 | Комплект труб и фитингов (купель) | комплект | 1
1.1.2.7.2 | Комплект труб и фитингов (чиллер) | комплект | 1
1.1.2.7.3 | Эл.автоматика в комплекте | шт | 1
1.1.2.7.4 | Шкаф управления оборудованием | шт | 1
1.1.2.8 | Прочее
1.1.2.8.1 | Расходомер ультразвуковой Сигнур АКРОН-01 | шт | 1
1.1.2.8.2 | Прибор долива АКОН 50М", 220 В | шт | 1
1.1.2.8.3 | Клапан электромагнитный 1" (внутр.), 220 В, НЗ | шт | 1
1.1.2.8.4 | Датчик уровня герконовый РР для воды бассейна | шт | 1
1.1.2.8.5 | Бак разрыва струи (общий для 3 купелей) 2,5 м3 | шт | 1
1.1.2.8.6 | Донный пылесос (ручной) в комплекте Штанга, щетка и шланг, сачок | шт | 1
1.1.2.8.7 | Тестер Рh/хлор ( таблетки ) Pooltester | шт | 1
1.1.2.8.8 | Термометр круглый Delphin (синий) | шт | 1
1.1.2.8.9 | Альгицид непенящийся (5 л) 5 кг | шт | 1
1.1.2.8.10 | Дезинфицирующее средство (30 л) жидкое 33 кг | шт | 2
1.1.2.8.11 | Регулятор Рн-«минус» (30 л) жидкий 35 кг | шт | 1
1.1.2.8.12 | Регулятор Рн-«плюс» (30 л) жидкий 35 кг | шт | 1
1.1.2.9 | Материалы для отделки чаши плиткой RAL 5010
1.1.2.9.1 | Плитка керамическая синяя (RAL 5010) | м2 | 422
1.1.3 | Купель 19
1.1.3.1 | Система фильтрации
1.1.3.1.1 | Корпус фильтровальной установки "KS"800 мм, бок. подкл.(без вентиля)-2" | шт | 1
1.1.3.1.2 | Насос 11 м3/ч при Н=10 м, 1.4 кВт, 220 В, 6,7 А (самовсасывающий) включая резервный | шт | 3
1.1.3.1.3 | 6-ти ходовой вентиль 2" | шт | 1
1.1.3.1.4 | Кварцевый песок (0,4 - 0,8 мм) , 25 кг | шт | 11
1.1.3.2 | Система подогрева/охлаждения воды
1.1.3.2.1 | Колба для теплообменника DHWT 12 | шт | 1
1.1.3.2.2 | Чиллер БЕЛЛУНО ХО 7 | шт | 1
1.1.3.2.3 | Датчик потока | шт | 1
1.1.3.2.4 | Циркуляционный насос 230 Вт | шт | 1
1.1.3.2.5 | Клапан электромагнитный 3/4" (внутр.), 220 В, НЗ | шт | 1
1.1.3.2.6 | Вставка 1 1/ 2" для т/о (нерж.сталь) | шт | 2
1.1.3.2.7 | Термостат однофазный электро-механический для т/о (1/2") | шт | 1
1.1.3.3 | Система дезинфекции, коагулирования и очистки
1.1.3.3.1 | Автоматическая станция "КРИСТАЛЛ П" CL, pH, Rx ( c перистальтическими насосами) | шт | 1
1.1.3.3.2 | Блок дозирования коагулянта, 220 В | шт | 1
1.1.3.3.3 | Всасывающая гибкая арматура, с датчиком уровня и обратным клапаном | шт | 2
1.1.3.3.4 | Блок дозирования альгицида 220 В | шт | 1
1.1.3.3.5 | Насос забора воды на анализ 3,1 м3/час | шт | 1
1.1.3.3.6 | УФУ 20 (Ксенозон ) с блоком промывки | шт | 1
1.1.3.4 | Система освещения
1.1.3.4.1 | Подводный светильник 33Вт из ABS-пластика для пленочного бассейна, кабель 2,6м | шт | 2
1.1.3.4.2 | Трансформатор 300 Вт, 220/12В | шт | 1
1.1.3.4.3 | Блок управления RGB подсветкой | шт | 1
1.1.3.4.4 | Распределительная коробка | шт | 3
1.1.3.4.5 | Гофрированный шланг с переходником для распред. коробки (1 м) | шт | 3
1.1.3.5 | Закладные детали
1.1.3.5.1 | Донный слив диам. 210 мм 2" внут. (пластик, универ.) | шт | 1
1.1.3.5.2 | Скиммер для пленочного бассейна 15 л. подкл. внутр. 1½", наружн. 2" (винт) | шт | 2
1.1.3.5.3 | Форсунка, 2" наруж. (пластик, универсальная) | шт | 4
1.1.3.5.4 | Форсунка, 2" наруж. (пластик, универсальная) боковая | шт | 1
1.1.3.6 | Лестницы и поручни
1.1.3.6.1 | Лестница 4 + 4 ступени для наземного бассейна 1,20 м AISI - 304 | шт | 3
1.1.3.6.2 | Закладная деталь для поручней " 1 шт | шт | 6
1.1.3.7 | Трубы, фитинги и электроавтоматика
1.1.3.7.1 | Комплект труб и фитингов (купель) | комплект | 1
1.1.3.7.2 | Комплект труб и фитингов (чиллер) | комплект | 1
1.1.3.7.3 | Эл.автоматика в комплекте | шт | 1
1.1.3.7.4 | Шкаф управления оборудованием | шт | 1
1.1.3.8 | Прочее
1.1.3.8.1 | Расходомер ультразвуковой Сигнур АКРОН-01 | шт | 1
1.1.3.8.2 | Прибор долива АКОН 50М", 220 В | шт | 1
1.1.3.8.3 | Клапан электромагнитный 1" (внутр.), 220 В, НЗ | шт | 1
1.1.3.8.4 | Датчик уровня герконовый РР для воды бассейна | шт | 1
1.1.3.8.5 | Бак разрыва струи 1,5 м3 | шт | 1
1.1.3.8.6 | Донный пылесос (ручной) в комплекте Штанга, щетка и шланг, сачок | шт | 1
1.1.3.8.7 | Тестер Рh/хлор ( таблетки ) Pooltester | шт | 1
1.1.3.8.8 | Термометр круглый Delphin (синий) | шт | 1
1.1.3.8.9 | Альгицид непенящийся (5 л) 5 кг | шт | 1
1.1.3.8.10 | Дезинфицирующее средство (30 л) жидкое 33 кг | шт | 2
1.1.3.8.11 | Регулятор Рн-«минус» (30 л) жидкий 35 кг | шт | 1
1.1.3.8.12 | Регулятор Рн-«плюс» (30 л) жидкий 35 кг | шт | 1
1.1.3.9 | Материалы для отделки чаши плиткой RAL 5010
1.1.3.9.1 | Плитка керамическая синяя (RAL 5010) | м2 | 25
1.1.4 | Купель 72
1.1.4.1 | Система фильтрации
1.1.4.1.1 | Корпус фильтровальной установки 900 мм, бок. подкл.(без вентиля)-2" | шт | 1
1.1.4.1.2 | Насос 16,8 м3/ч при Н=10 м, 1.1 кВт, 220 В, 5,2 А (самовсасывающий) включая резервный | шт | 3
1.1.4.1.3 | 6-ти ходовой вентиль 2" | шт | 1
1.1.4.1.4 | Кварцевый песок (0,4 - 0,8 мм) , 25 кг | шт | 16
1.1.4.2 | Система подогрева/охлаждения воды
1.1.4.2.1 | Колба для теплообменника вертикальная DHWT 93 | шт | 2
1.1.4.2.2 | Датчик потока | шт | 1
1.1.4.2.3 | Циркуляционный насос (25-100-180) 230 Вт | шт | 2
1.1.4.2.4 | Клапан электромагнитный 1" (внутр.), 220 В, НЗ | шт | 2
1.1.4.2.5 | Накидная гайка муфта 2" для т/о (нерж.сталь) | шт | 4
1.1.4.2.6 | Термостат однофазный электро-механический для т/о (1/2") | шт | 2
1.1.4.3 | Система дезинфекции, коагулирования и очистки
1.1.4.3.1 | Автоматическая станция "КРИСТАЛЛ П" CL, pH, Rx ( c перистальтическими насосами) | шт | 1
1.1.4.3.2 | Блок дозирования коагулянта, 220 В | шт | 1
1.1.4.3.3 | Всасывающая гибкая арматура, с датчиком уровня и обратным клапаном | шт | 2
1.1.4.3.4 | Блок дозирования альгицида 220 В | шт | 1
1.1.4.3.5 | Насос забора воды на анализ 3,1 м3/час | шт | 1
1.1.4.3.6 | УФУ 20 (Ксенозон ) с блоком промывки | шт | 1
1.1.4.4 | Система освещения
1.1.4.4.1 | Трансформатор 100 Вт, 220/12В | шт | 2
1.1.4.4.2 | Распределительная коробка | шт | 4
1.1.4.4.3 | Гофрированный шланг с переходником для распред. коробки (1 м) | шт | 4
1.1.4.4.4 | Прожектор "MINI", 33 Вт 12В металл (накладка АВS) | шт | 4
1.1.4.4.5 | Блок управления для RGB | шт | 1
1.1.4.5 | Закладные детали
1.1.4.5.1 | Донный слив диам. 210 мм 2" внут. (пластик, универ.) | шт | 1
1.1.4.5.2 | Скиммер для пленочного бассейна 15 л. подкл. внутр. 1½", наружн. 2" (винт) | шт | 3
1.1.4.5.3 | Форсунка, 2" наруж. (пластик, универсальная) | шт | 6
1.1.4.5.4 | Форсунка донная, 2" наруж. (пластик, универсальная) забор /возврат с анализа | шт | 2
1.1.4.5.5 | Форсунка, 2" наруж. (пластик, универсальная) долив | шт | 1
1.1.4.6 | Водные аттракционы, оборудование и аксессуары
1.1.4.6.1 | ГОРКА "Лягушка - Квакушка" | шт | 1
1.1.4.6.2 | Насос 6 м3/ч при Н=10 м 0,.45 кВт, 230 В, 6.0 А | шт | 1
1.1.4.6.3 | Заборное устройство диам. 240 мм, 2 " внут. (пластик, универсальное) | шт | 1
1.1.4.6.4 | Анкерные крепления с закладной в дно | шт | 4
1.1.4.7 | Водопад "Змей Ка"
1.1.4.7.1 | Корпус водопада | шт | 1
1.1.4.7.2 | Насос 6 м3/ч при Н=10 м 0,.45 кВт, 230 В, 6.0 А | шт | 1
1.1.4.7.3 | Анкерные крепления с закладной в борт | шт | 8
1.1.4.7.4 | Заборное устройство диам. 240 мм, 2 " внут. (пластик, универсальное) | шт | 1
1.1.4.8 | Лестницы и поручни
1.1.4.8.1 | Поручень индивидуального изготовления для бетонной лестницы, 2 комплекта по 2 шт | шт | 2
1.1.4.8.2 | Закладная деталь для поручней "Аквасектор" (пленка) , с заземлением, 1 шт | шт | 4
1.1.4.9 | Трубы, фитинги и электроавтоматика
1.1.4.9.1 | Комплект труб и фитингов | комплект | 1
1.1.4.9.2 | Эл.автоматика в комплекте | шт | 1
1.1.4.9.3 | Шкаф управления оборудование | шт | 1
1.1.4.10 | Прочее
1.1.4.10.1 | Расходомер ультразвуковой Сигнур АКРОН-01 | шт | 1
1.1.4.10.2 | Прибор долива АКОН 50М", 220 В | шт | 1
1.1.4.10.3 | Клапан электромагнитный 1" (внутр.), 220 В, НЗ | шт | 1
1.1.4.10.4 | Датчик уровня герконовый РР для воды бассейна | шт | 1
1.1.4.10.5 | Бак разрыва струи 2,5 м3 (учтем куп. 81) | шт | 1
1.1.4.10.6 | Донный пылесос (ручной) в комплекте Штанга, щетка и шланг, сачок | шт | 1
1.1.4.10.7 | Тестер Рh/хлор ( таблетки ) Pooltester | шт | 1
1.1.4.10.8 | Термометр круглый Delphin (синий) | шт | 1
1.1.4.10.9 | Альгицид непенящийся (5 л) 5 кг | шт | 1
1.1.4.10.10 | Дезинфицирующее средство (30 л) жидкое 33 кг | шт | 2
1.1.4.10.11 | Регулятор Рн-«минус» (30 л) жидкий 35 кг | шт | 1
1.1.4.10.12 | Регулятор Рн-«плюс» (30 л) жидкий 35 кг | шт | 1
1.1.4.11 | Материалы для отделки чаши плиткой RAL 5010
1.1.4.11.1 | Плитка керамическая синяя (RAL 5010) | м2 | 90
1.1.5 | Купель 71
1.1.5.1 | Система фильтрации
1.1.5.1.1 | Корпус фильтровальной установки "900 мм, бок. подкл.(без вентиля)-2" | шт | 2
1.1.5.1.2 | Насос 16,8 м3/ч при Н=10 м, 1.1 кВт, 220 В, 5,2 А (самовсасывающий) включая резервный | шт | 3
1.1.5.1.3 | 6-ти ходовой вентиль 2" | шт | 2
1.1.5.1.4 | Кварцевый песок (0,4 - 0,8 мм) , 25 кг | шт | 32
1.1.5.2 | Система подогрева/охлаждения воды
1.1.5.2.1 | Колба для теплообменника вертикальная DHWT 93 | шт | 2
1.1.5.2.2 | Датчик потока | шт | 1
1.1.5.2.3 | Циркуляционный насос (25-100-180) 230 Вт | шт | 2
1.1.5.2.4 | Клапан электромагнитный 1" (внутр.), 220 В, НЗ | шт | 2
1.1.5.2.5 | Накидная гайка муфта 2" для т/о (нерж.сталь) | шт | 4
1.1.5.2.6 | Термостат однофазный электро-механический для т/о (1/2") | шт | 2
1.1.5.3 | Система дезинфекции, коагулирования и очистки
1.1.5.3.1 | Автоматическая станция "КРИСТАЛЛ П" CL, pH, Rx ( c перистальтическими насосами) | шт | 1
1.1.5.3.2 | Блок дозирования коагулянта, 220 В | шт | 1
1.1.5.3.3 | Всасывающая гибкая арматура, с датчиком уровня и обратным клапаном | шт | 2
1.1.5.3.4 | Блок дозирования альгицида 220 В | шт | 1
1.1.5.3.5 | Насос забора воды на анализ 3,1 м3/час | шт | 1
1.1.5.3.6 | УФУ 20 (Ксенозон ) с блоком промывки | шт | 1
1.1.5.4 | Система освещения
1.1.5.4.1 | Трансформатор 100 Вт, 220/12В | шт | 2
1.1.5.4.2 | Распределительная коробка | шт | 4
1.1.5.4.3 | Гофрированный шланг с переходником для распред. коробки (1 м) | шт | 4
1.1.5.4.4 | Прожектор "MINI", 33 Вт 12В металл (накладка АВS) | шт | 4
1.1.5.4.5 | Блок управления для RGB | шт | 1
1.1.5.5 | Закладные детали
1.1.5.5.1 | Донный слив диам. 210 мм 2" внут. (пластик, универ.) | шт | 1
1.1.5.5.2 | Скиммер для пленочного бассейна 15 л. подкл. внутр. 1½", наружн. 2" (винт) | шт | 3
1.1.5.5.3 | Форсунка, 2" наруж. (пластик, универсальная) | шт | 6
1.1.5.5.4 | Форсунка донная, 2" наруж. (пластик, универсальная) забор /возврат с анализа | шт | 2
1.1.5.5.5 | Форсунка, 2" наруж. (пластик, универсальная) долив | шт | 1
1.1.5.6 | Водные аттракционы, оборудование и аксессуары ГОРКА "Лягушка"
1.1.5.6.1 | ГОРКА "Лягушка - Квакушка" | шт | 1
1.1.5.6.2 | Насос 6 м3/ч при Н=10 м 0,.45 кВт, 230 В, 6.0 А | шт | 1
1.1.5.6.3 | Заборное устройство диам. 240 мм, 2 " внут. (пластик, универсальное) | шт | 1
1.1.5.6.4 | Анкерные крепления с закладной в дно | шт | 4
1.1.5.7 | Лестницы и поручни
1.1.5.7.1 | Поручень индивидуального изготовления для бетонной лестницы, 2 комплекта по 2 шт | шт | 2
1.1.5.7.2 | Закладная деталь для поручней "Аквасектор" (пленка) , с заземлением, 1 шт | шт | 4
1.1.5.8 | Трубы, фитинги и электроавтоматика
1.1.5.8.1 | Комплект труб и фитингов | комплект | 1
1.1.5.8.2 | Эл.автоматика в комплекте | шт | 1
1.1.5.8.3 | Шкаф управления оборудование | шт | 1
1.1.5.9 | Прочее
1.1.5.9.1 | Расходомер ультразвуковой Сигнур АКРОН-01 | шт | 1
1.1.5.9.2 | Прибор долива АКОН 50М", 220 В | шт | 1
1.1.5.9.3 | Клапан электромагнитный 1" (внутр.), 220 В, НЗ | шт | 1
1.1.5.9.4 | Датчик уровня герконовый РР для воды бассейна | шт | 1
1.1.5.9.5 | Бак разрыва струи 2,5 м3 (учтем куп. 81) | шт | 1
1.1.5.9.6 | Донный пылесос (ручной) в комплекте Штанга, щетка и шланг, сачок | шт | 1
1.1.5.9.7 | Тестер Рh/хлор ( таблетки ) Pooltester | шт | 1
1.1.5.9.8 | Термометр круглый Delphin (синий) | шт | 1
1.1.5.9.9 | Альгицид непенящийся (5 л) 5 кг | шт | 1
1.1.5.9.10 | Дезинфицирующее средство (30 л) жидкое 33 кг | шт | 2
1.1.5.9.11 | Регулятор Рн-«минус» (30 л) жидкий 35 кг | шт | 1
1.1.5.9.12 | Регулятор Рн-«плюс» (30 л) жидкий 35 кг | шт | 1
1.1.5.10 | Материалы для отделки чаши плиткой RAL 5010
1.1.5.10.1 | Плитка керамическая синяя (RAL 5010) | м2 | 90
1.1.6 | Купель 58
1.1.6.1 | Система фильтрации
1.1.6.1.1 | Корпус фильтровальной установки "800 мм, бок. подкл.(без вентиля)-11/2" | шт | 1
1.1.6.1.2 | Насос 11 м3/ч при Н=10 м, 0.87 кВт, 220 В, 4 А (самовсасывающий) включая резервный Для соленой воды | шт | 2
1.1.6.1.3 | Насос промывочный 11 м3/час | шт | 1
1.1.6.1.4 | Боковой вентиль 1,5" к фильтрам серии KS, LS, HPS, D400-700, POOL KING | шт | 1
1.1.6.1.5 | Стеклянный фильтрующий наполнитель для песчаных фильтров "Active Clear Glass" , фракция 0,5 - 1,0 мм (мешок, 25 кг) | шт | 6
1.1.6.1.6 | Стеклянный фильтрующий наполнитель для песчаных фильтров "Active Clear Glass", фракция 1,0-3,0 мм 25 кг | шт | 4
1.1.6.1.7 | Стеклянный фильтрующий наполнитель для песчаных фильтров "Active Clear Glass", фракция 3,0-7,0 мм 25 кг | шт | 2
1.1.6.2 | Система подогрева/охлаждения воды
1.1.6.2.1 | Теплообменник DKWT VA титановая спираль, 105 -126 кВт | шт | 1
1.1.6.2.2 | Датчик потока | шт | 1
1.1.6.2.3 | Циркуляционный насос 230 Вт | шт | 1
1.1.6.2.4 | Клапан электромагнитный ВСХ-25-1" (внутр.), 220 В, НЗ | шт | 3
1.1.6.2.5 | Накидная гайка муфта 2" для то | шт | 2
1.1.6.2.6 | Термостат однофазный электро-механический для т/о (1/2") | шт | 1
1.1.6.3 | Система дезинфекции, коагулирования и очистки
1.1.6.3.1 | Автоматическая станция "Маэстро Трио Морская " CL, pH, Rx ( c перистальтическими насосами) | шт | 1
1.1.6.3.2 | Насос циркуляционный без префильтра 0,2 кВт | шт | 1
1.1.6.3.3 | Бак для приготовления рассола (хлорид натрия) | шт | 1
1.1.6.3.4 | Солемер универсальный | шт | 1
1.1.6.3.5 | Соль таблетированная для водоподготовки, 25 кг | шт | 50
1.1.6.3.6 | Поддон для монтажа стола подачи и разгрузки соли. Пластиковый 1,2*1,0** н = 0,1. | шт | 1
1.1.6.4 | Система освещения
1.1.6.4.1 | Подводный светильник 33Вт из ABS-пластика для пленочного бассейна, кабель 2,6м | шт | 2
1.1.6.4.2 | Трансформатор 300 Вт, 220/12В | шт | 1
1.1.6.4.3 | Блок управления RGB подсветкой | шт | 1
1.1.6.4.4 | Распределительная коробка | шт | 3
1.1.6.4.5 | Гофрированный шланг с переходником для распред. коробки (1 м) | шт | 3
1.1.6.5 | Закладные детали
1.1.6.5.1 | Донный слив диам. 210 мм 2" внут. (пластик, универ.) | шт | 1
1.1.6.5.2 | Скиммер для пленочного бассейна 15 л. подкл. внутр. 1½", наружн. 2" (винт) | шт | 3
1.1.6.5.3 | Форсунка, 2" наруж. (пластик, универсальная) | шт | 6
1.1.6.5.4 | Форсунка донная, 2" наруж. (пластик, универсальная) забор /возврат с анализа | шт | 2
1.1.6.5.5 | Форсунка, 2" наруж. (пластик, универсальная) долив | шт | 1
1.1.6.6 | Водные аттракционы, оборудование и аксессуары
1.1.6.6.1 | Форсунки барботажный 1/2, пластик, универсальные | шт | 24
1.1.6.6.2 | Компрессор HPE 1,5 кВт | шт | 1
1.1.6.6.3 | Воздушный фильтр для компрессора | шт | 1
1.1.6.6.4 | Глушитель для компрессора | шт | 1
1.1.6.7 | Лестницы и поручни
1.1.6.7.1 | Поручень индивидуального изготовления для бетонной лестницы (316 для соленой воды) | шт | 1
1.1.6.7.2 | Анкерное крепление для лестниц с фланцем (комплектное) (нерж.сталь), 2шт. | шт | 2
1.1.6.8 | Дополнительное оборудование
1.1.6.8.1 | Промывочный бак 2000л. Т2000ФК2 ОБЩИЙ ДЛЯ 3 купелей | шт | 1
1.1.6.8.2 | Акон М 100/150 ( для баков) долив воды | шт | 3
1.1.6.9 | Трубы, фитинги и электроавтоматика
1.1.6.9.1 | Комплект труб и фитингов | комплект | 1
1.1.6.9.2 | Эл.автоматика в комплекте | шт | 1
1.1.6.9.3 | Шкаф управления оборудование | шт | 1
1.1.6.10 | Прочее
1.1.6.10.1 | Расходомер ультразвуковой Сигнур АКРОН-01 | шт | 1
1.1.6.10.2 | Прибор долива АКОН 50М", 220 В | шт | 1
1.1.6.10.3 | Клапан электромагнитный 1" (внутр.), 220 В, НЗ | шт | 1
1.1.6.10.4 | Датчик уровня герконовый РР для воды бассейна | шт | 1
1.1.6.10.5 | Донный пылесос (ручной) в комплекте Штанга, щетка и шланг, сачок | шт | 1
1.1.6.10.6 | Тестер Рh/хлор ( таблетки ) Pooltester | шт | 1
1.1.6.10.7 | Термометр круглый Delphin (синий) | шт | 1
1.1.6.10.8 | Альгицид непенящийся (5 л) 5 кг | шт | 1
1.1.6.10.9 | Дезинфицирующее средство (30 л) жидкое 33 кг | шт | 2
1.1.6.10.10 | Дезинфицирующее средство (30 л) жидкое 33 кг ПЕРЕКИСНОЕ СОЕДИНЕНИЕ | шт | 2
1.1.6.10.11 | Регулятор Рн-«минус» (30 л) жидкий 35 кг | шт | 1
1.1.6.10.12 | Регулятор Рн-«плюс» (30 л) жидкий 35 кг | шт | 1
1.1.6.11 | Материалы для отделки чаши плиткой RAL 5010
1.1.6.11.1 | Плитка керамическая синяя (RAL 5010) | м2 | 40
1.1.7 | Купель 59
1.1.7.1 | Система фильтрации
1.1.7.1.1 | Корпус фильтровальной установки 800 мм, бок. подкл.(без вентиля)-11/2" | шт | 1
1.1.7.1.2 | Насос 11 м3/ч при Н=10 м, 0.87 кВт, 220 В, 4 А (самовсасывающий) включая резервный | шт | 2
1.1.7.1.3 | Насос промывочный 11 м3/час | шт | 1
1.1.7.1.4 | Насос химостойкий для подачи водыс каолином в чашу | шт | 1
1.1.7.1.5 | Боковой вентиль 1,5" к фильтрам серии KS, LS, HPS, D400-700, POOL KING | шт | 1
1.1.7.1.6 | Стеклянный фильтрующий наполнитель для песчаных фильтров "Active Clear Glass" , фракция 0,5 - 1,0 мм (мешок, 25 кг) | шт | 6
1.1.7.1.7 | Стеклянный фильтрующий наполнитель для песчаных фильтров "Active Clear Glass", фракция 1,0-3,0 мм 25 кг | шт | 4
1.1.7.1.8 | Стеклянный фильтрующий наполнитель для песчаных фильтров "Active Clear Glass", фракция 3,0-7,0 мм 25 кг | шт | 2
1.1.7.2 | Система подогрева/охлаждения воды
1.1.7.2.1 | Теплообменник DKWT VA титановая спираль, 105 -126 кВт | шт | 1
1.1.7.2.2 | Датчик потока | шт | 1
1.1.7.2.3 | Циркуляционный насос 230 Вт | шт | 1
1.1.7.2.4 | Клапан электромагнитный ВСХ-25-1" (внутр.), 220 В, НЗ | шт | 3
1.1.7.2.5 | Накидная гайка муфта 2" для то | шт | 2
1.1.7.2.6 | Термостат однофазный электро-механический для т/о (1/2") | шт | 1
1.1.7.3 | Система дезинфекции, коагулирования и очистки
1.1.7.3.1 | Автоматическая станция "Маэстро Трио Морская " CL, pH, Rx ( c перистальтическими насосами) | шт | 1
1.1.7.3.2 | Насос циркуляционный без префильтра 0,2 кВт | шт | 1
1.1.7.3.3 | Бак для приготовления раствора | шт | 1
1.1.7.3.4 | Солемер универсальный | шт | 1
1.1.7.3.5 | Каолин пищевой, 1кг | шт | 100
1.1.7.3.6 | Сода пищевая, 10 кг | шт | 20
1.1.7.3.7 | Поддон для монтажа стола подачи и разгрузки . Пластиковый 1,2*1,0** н = 0,1. | шт | 1
1.1.7.4 | Система освещения
1.1.7.4.1 | Подводный светильник 33Вт из ABS-пластика для пленочного бассейна, кабель 2,6м | шт | 2
1.1.7.4.2 | Трансформатор 300 Вт, 220/12В | шт | 1
1.1.7.4.3 | Блок управления RGB подсветкой | шт | 1
1.1.7.4.4 | Распределительная коробка | шт | 3
1.1.7.4.5 | Гофрированный шланг с переходником для распред. коробки (1 м) | шт | 3
1.1.7.5 | Закладные детали
1.1.7.5.1 | Донный слив диам. 210 мм 2" внут. (пластик, универ.) | шт | 1
1.1.7.5.2 | Скиммер для пленочного бассейна 15 л. подкл. внутр. 1½", наружн. 2" (винт) | шт | 3
1.1.7.5.3 | Форсунка, 2" наруж. (пластик, универсальная) | шт | 4
1.1.7.5.4 | Форсунка донная, 2" наруж. (пластик, универсальная) направленная для перемешивания | шт | 4
1.1.7.5.5 | Форсунка, 2" наруж. (пластик, универсальная) долив | шт | 1
1.1.7.6 | Лестницы и поручни
1.1.7.6.1 | Поручень индивидуального изготовления для бетонной лестницы (316 для соленой воды) | шт | 1
1.1.7.6.2 | Анкерное крепление для лестниц с фланцем (комплектное) (нерж.сталь), 2шт. | шт | 2
1.1.7.7 | Дополнительное оборудование
1.1.7.7.1 | Промывочный бак 2000л. Т2000ФК2 ОБЩИЙ ДЛЯ 3 купелей | шт | 1
1.1.7.7.2 | Насос дренажный (для грязной воды) | шт | 1
1.1.7.8 | Трубы, фитинги и электроавтоматика
1.1.7.8.1 | Комплект труб и фитингов | комплект | 1
1.1.7.8.2 | Эл.автоматика в комплекте | шт | 1
1.1.7.8.3 | Шкаф управления оборудование | шт | 1
1.1.7.9 | Прочее
1.1.7.9.1 | Расходомер ультразвуковой Сигнур АКРОН-01 | шт | 1
1.1.7.9.2 | Прибор долива АКОН 50М", 220 В | шт | 1
1.1.7.9.3 | Клапан электромагнитный 1" (внутр.), 220 В, НЗ | шт | 1
1.1.7.9.4 | Датчик уровня герконовый РР для воды бассейна | шт | 1
1.1.7.9.5 | Донный пылесос (ручной) в комплекте Штанга, щетка и шланг, сачок | шт | 1
1.1.7.9.6 | Тестер Рh/хлор ( таблетки ) Pooltester | шт | 1
1.1.7.9.7 | Термометр круглый Delphin (синий) | шт | 1
1.1.7.9.8 | Альгицид непенящийся (5 л) 5 кг | шт | 1
1.1.7.9.9 | Дезинфицирующее средство (30 л) жидкое 33 кг | шт | 2
1.1.7.9.10 | Дезинфицирующее средство (30 л) жидкое 33 кг ПЕРЕКИСНОЕ СОЕДИНЕНИЕ | шт | 2
1.1.7.9.11 | Регулятор Рн-«минус» (30 л) жидкий 35 кг | шт | 1
1.1.7.9.12 | Регулятор Рн-«плюс» (30 л) жидкий 35 кг | шт | 1
1.1.7.10 | Материалы для отделки чаши плиткой RAL 5010
1.1.7.10.1 | Плитка керамическая синяя (RAL 5010) | м2 | 40
1.1.8 | Купель 60
1.1.8.1 | Система фильтрации
1.1.8.1.1 | Корпус фильтровальной установки 800 мм, бок. подкл.(без вентиля)-11/2" | шт | 1
1.1.8.1.2 | Насос 11 м3/ч при Н=10 м, 0.87 кВт, 220 В, 4 А (самовсасывающий) включая резервный | шт | 2
1.1.8.1.3 | Насос промывочный 11 м3/час | шт | 1
1.1.8.1.4 | Система "Кавитатор" насос + чаша + управление | шт | 1
1.1.8.1.5 | Боковой вентиль 1,5" к фильтрам серии KS, LS, HPS, D400-700, POOL KING | шт | 1
1.1.8.1.6 | Стеклянный фильтрующий наполнитель для песчаных фильтров "Active Clear Glass" , фракция 0,5 - 1,0 мм (мешок, 25 кг) | шт | 6
1.1.8.1.7 | Стеклянный фильтрующий наполнитель для песчаных фильтров "Active Clear Glass", фракция 1,0-3,0 мм 25 кг | шт | 4
1.1.8.1.8 | Стеклянный фильтрующий наполнитель для песчаных фильтров "Active Clear Glass", фракция 3,0-7,0 мм 25 кг | шт | 2
1.1.8.2 | Система подогрева/охлаждения воды
1.1.8.2.1 | Теплообменник DKWT VA титановая спираль, 105 -126 кВт | шт | 1
1.1.8.2.2 | Датчик потока | шт | 1
1.1.8.2.3 | Циркуляционный насос 230 Вт | шт | 1
1.1.8.2.4 | Клапан электромагнитный ВСХ-25-1" (внутр.), 220 В, НЗ | шт | 3
1.1.8.2.5 | Накидная гайка муфта 2" для то | шт | 2
1.1.8.2.6 | Термостат однофазный электро-механический для т/о (1/2") | шт | 1
1.1.8.3 | Система дезинфекции, коагулирования и очистки
1.1.8.3.1 | Автоматическая станция "Маэстро Трио Морская " CL, pH, Rx ( c перистальтическими насосами) | шт | 1
1.1.8.3.2 | Насос циркуляционный без префильтра 0,2 кВт | шт | 1
1.1.8.3.3 | Бак для приготовления раствора | шт | 1
1.1.8.3.4 | Солемер универсальный | шт | 1
1.1.8.3.5 | Соль Эпсома , 20кг | шт | 50
1.1.8.3.6 | Сода пищевая, 10 кг | шт | 20
1.1.8.3.7 | Поддон для монтажа стола подачи и разгрузки . Пластиковый 1,2*1,0** н = 0,1. | шт | 1
1.1.8.4 | Система освещения
1.1.8.4.1 | Подводный светильник 33Вт из ABS-пластика для пленочного бассейна, кабель 2,6м | шт | 2
1.1.8.4.2 | Трансформатор 300 Вт, 220/12В | шт | 1
1.1.8.4.3 | Блок управления RGB подсветкой | шт | 1
1.1.8.4.4 | Распределительная коробка | шт | 3
1.1.8.4.5 | Гофрированный шланг с переходником для распред. коробки (1 м) | шт | 3
1.1.8.5 | Закладные детали
1.1.8.5.1 | Донный слив диам. 210 мм 2" внут. (пластик, универ.) | шт | 1
1.1.8.5.2 | Скиммер для пленочного бассейна 15 л. подкл. внутр. 1½", наружн. 2" (винт) | шт | 3
1.1.8.5.3 | Форсунка, 2" наруж. (пластик, универсальная) | шт | 4
1.1.8.5.4 | Форсунка донная, 2" наруж. (пластик, универсальная) направленная для перемешивания | шт | 4
1.1.8.5.5 | Форсунка, 2" наруж. (пластик, универсальная) долив | шт | 1
1.1.8.6 | Лестницы и поручни
1.1.8.6.1 | Поручень индивидуального изготовления для бетонной лестницы (316 для соленой воды) | шт | 1
1.1.8.6.2 | Анкерное крепление для лестниц с фланцем (комплектное) (нерж.сталь), 2шт. | шт | 2
1.1.8.7 | Дополнительное оборудование
1.1.8.7.1 | Промывочный бак 2000л. Т2000ФК2 ОБЩИЙ ДЛЯ 3 купелей | шт | 1
1.1.8.8 | Трубы, фитинги и электроавтоматика
1.1.8.8.1 | Комплект труб и фитингов | комплект | 1
1.1.8.8.2 | Эл.автоматика в комплекте | комплект | 1
1.1.8.8.3 | Шкаф управления оборудование | шт | 1
1.1.8.9 | Прочее
1.1.8.9.1 | Расходомер ультразвуковой Сигнур АКРОН-01 | шт | 1
1.1.8.9.2 | Прибор долива АКОН 50М", 220 В | шт | 1
1.1.8.9.3 | Клапан электромагнитный 1" (внутр.), 220 В, НЗ | шт | 1
1.1.8.9.4 | Датчик уровня герконовый РР для воды бассейна | шт | 1
1.1.8.9.5 | Донный пылесос (ручной) в комплекте Штанга, щетка и шланг, сачок | шт | 1
1.1.8.9.6 | Тестер Рh/хлор ( таблетки ) Pooltester | шт | 1
1.1.8.9.7 | Термометр круглый Delphin (синий) | шт | 1
1.1.8.9.8 | Альгицид непенящийся (5 л) 5 кг | шт | 1
1.1.8.9.9 | Дезинфицирующее средство (30 л) жидкое 33 кг | шт | 2
1.1.8.9.10 | Дезинфицирующее средство (30 л) жидкое 33 кг ПЕРЕКИСНОЕ СОЕДИНЕНИЕ | шт | 2
1.1.8.9.11 | Регулятор Рн-«минус» (30 л) жидкий 35 кг | шт | 1
1.1.8.9.12 | Регулятор Рн-«плюс» (30 л) жидкий 35 кг | шт | 1
1.1.8.10 | Материалы для отделки чаши плиткой RAL 5010
1.1.8.10.1 | Плитка керамическая синяя (RAL 5010) | м2 | 40
1.1.9 | Купель 117
1.1.9.1 | Система фильтрации
1.1.9.1.1 | Корпус фильтровальной установки "900 мм, бок. подкл.(без вентиля)-2" | шт | 2
1.1.9.1.2 | Насос 25 м3/ч при Н=10 м, 0.87 кВт, 220 В, 4 А (самовсасывающий) включая резервный Для соленой воды | шт | 2
1.1.9.1.3 | Насос промывочный 25 м3/час | шт | 1
1.1.9.1.4 | Боковой вентиль 2" к фильтрам серии KS, LS, HPS, D400-700, POOL KING | шт | 1
1.1.9.1.5 | Стеклянный фильтрующий наполнитель для песчаных фильтров "Active Clear Glass" , фракция 0,5 - 1,0 мм (мешок, 25 кг) | шт | 12
1.1.9.1.6 | Стеклянный фильтрующий наполнитель для песчаных фильтров "Active Clear Glass", фракция 1,0-3,0 мм 25 кг | шт | 8
1.1.9.1.7 | Стеклянный фильтрующий наполнитель для песчаных фильтров "Active Clear Glass", фракция 3,0-7,0 мм 25 кг | шт | 4
1.1.9.2 | Система подогрева/охлаждения воды
1.1.9.2.1 | Теплообменник D TWT 115 (154кВт) | шт | 2
1.1.9.2.2 | Датчик потока | шт | 1
1.1.9.2.3 | Циркуляционный насос 230 Вт | шт | 1
1.1.9.2.4 | Клапан электромагнитный ВСХ-25-1" (внутр.), 220 В, НЗ | шт | 3
1.1.9.2.5 | Накидная гайка муфта 2" для то | шт | 2
1.1.9.2.6 | Термостат однофазный электро-механический для т/о (1/2") | шт | 1
1.1.9.3 | Система дезинфекции, коагулирования и очистки
1.1.9.3.1 | Автоматическая станция "Маэстро Трио Морская " CL, pH, Rx ( c перистальтическими насосами) | шт | 1
1.1.9.3.2 | Насос циркуляционный без префильтра 0,2 кВт | шт | 1
1.1.9.3.3 | Бак для приготовления рассола (хлорид натрия) | шт | 1
1.1.9.3.4 | Солемер универсальный | шт | 1
1.1.9.3.5 | Соль таблетированная для водоподготовки, 25 кг | шт | 50
1.1.9.3.6 | Поддон для монтажа стола подачи и разгрузки соли. Пластиковый 1,2*1,0** н = 0,1. | шт | 1
1.1.9.4 | Система освещения
1.1.9.4.1 | Подводный светильник 33Вт из ABS-пластика для пленочного бассейна, кабель 2,6м | шт | 2
1.1.9.4.2 | Трансформатор 300 Вт, 220/12В | шт | 1
1.1.9.4.3 | Блок управления RGB подсветкой | шт | 1
1.1.9.4.4 | Распределительная коробка | шт | 3
1.1.9.4.5 | Гофрированный шланг с переходником для распред. коробки (1 м) | шт | 3
1.1.9.5 | Закладные детали
1.1.9.5.1 | Донный слив диам. 210 мм 2" внут. (пластик, универ.) | шт | 1
1.1.9.5.2 | Скиммер для пленочного бассейна 15 л. подкл. внутр. 1½", наружн. 2" (винт) | шт | 8
1.1.9.5.3 | Форсунка, 2" наруж. (пластик, универсальная) | шт | 12
1.1.9.5.4 | Форсунка донная, 2" наруж. (пластик, универсальная) забор /возврат с анализа | шт | 2
1.1.9.5.5 | Форсунка, 2" наруж. (пластик, универсальная) долив | шт | 1
1.1.9.6 | Лестницы и поручни
1.1.9.6.1 | Поручень индивидуального изготовления для бетонной лестницы (316 для соленой воды) | шт | 1
1.1.9.6.2 | Анкерное крепление для лестниц с фланцем (комплектное) (нерж.сталь), 2шт. | шт | 2
1.1.9.7 | Дополнительное оборудование
1.1.9.7.1 | Промывочный бак 2000л. | шт | 1
1.1.9.7.2 | Акон М 100/150 ( для баков) долив воды | шт | 2
1.1.9.8 | Трубы, фитинги и электроавтоматика
1.1.9.8.1 | Комплект труб и фитингов | комплект | 1
1.1.9.8.2 | Эл.автоматика в комплекте | комплект | 1
1.1.9.8.3 | Шкаф управления оборудование | шт | 1
1.1.9.9 | Прочее
1.1.9.9.1 | Расходомер ультразвуковой Сигнур АКРОН-01 | шт | 1
1.1.9.9.2 | Прибор долива АКОН 50М", 220 В | шт | 1
1.1.9.9.3 | Клапан электромагнитный 1" (внутр.), 220 В, НЗ | шт | 1
1.1.9.9.4 | Датчик уровня герконовый РР для воды бассейна | шт | 1
1.1.9.9.5 | Донный пылесос (ручной) в комплекте Штанга, щетка и шланг, сачок | шт | 1
1.1.9.9.6 | Тестер Рh/хлор ( таблетки ) Pooltester | шт | 1
1.1.9.9.7 | Термометр круглый Delphin (синий) | шт | 1
1.1.9.9.8 | Альгицид непенящийся (5 л) 5 кг | шт | 1
1.1.9.9.9 | Дезинфицирующее средство (30 л) жидкое 33 кг | шт | 2
1.1.9.9.10 | Регулятор Рн-«минус» (30 л) жидкий 35 кг | шт | 1
1.1.9.9.11 | Регулятор Рн-«плюс» (30 л) жидкий 35 кг | шт | 1
1.1.9.10 | Материалы для отделки чаши плиткой RAL 5010
1.1.9.10.1 | Плитка керамическая синяя (RAL 5010) | м2 | 210
1.1.10 | Купель Уличный авквапарк.
1.1.10.1 | Система фильтрации
1.1.10.1.1 | Фильтр шпул. навивки Д.900 мм, 25 м³/час, бок. подкл. 2* Н 1,0 м песка | шт | 2
1.1.10.1.2 | Насос 11 м3/ч при Н=12 м, 1 (самовсасывающий) включая резервный | шт | 3
1.1.10.1.3 | Вентиль переключения режимов работы 2" | шт | 1
1.1.10.1.4 | Смотровое стекло диам. 75 мм | шт | 1
1.1.10.1.5 | Кварцевый песок (0,4 - 0,8 мм) , 25 кг | шт | 72
1.1.10.1.6 | Кварцевый гравий (1-2 мм), 25 кг | шт | 14
1.1.10.2 | Система подогрева/охлаждения воды
1.1.10.2.1 | Колба для теплообменника вертикальная DHWT 259 | шт | 1
1.1.10.2.2 | Датчик потока | шт | 1
1.1.10.2.3 | Циркуляционный насос (25-100-180) 230 Вт | шт | 2
1.1.10.2.4 | Клапан электромагнитный 1" (внутр.), 220 В, НЗ | шт | 2
1.1.10.2.5 | Накидная гайка муфта 2" для т/о (нерж.сталь) | шт | 2
1.1.10.2.6 | Термостат однофазный электро-механический для т/о (1/2") | шт | 1
1.1.10.3 | Система дезинфекции, коагулирования и очистки
1.1.10.3.1 | Автоматическая станция "КРИСТАЛЛ П" CL, pH, Rx ( c перистальтическими насосами) | шт | 1
1.1.10.3.2 | Блок дозирования коагулянта, 220 В | шт | 1
1.1.10.3.3 | Всасывающая гибкая арматура, с датчиком уровня и обратным клапаном | шт | 2
1.1.10.3.4 | Блок дозирования альгицида 220 В | шт | 1
1.1.10.3.5 | Насос забора воды на анализ 3,1 м3/час | шт | 1
1.1.10.3.6 | УФУ 20 (Ксенозон ) с блоком промывки | шт | 1
1.1.10.4 | Закладные детали
1.1.10.4.1 | Скиммер навесной* | шт | 4
1.1.10.4.2 | Коллектор сборный для перемешивания воды* | шт | 4
1.1.10.5 | Трубы, фитинги и электроавтоматика
1.1.10.5.1 | Комплект труб и фитингов | комплект | 1
1.1.10.5.2 | Эл.автоматика в комплекте | комплект | 1
1.1.10.5.3 | Шкаф управления оборудование, шт | шт | 1
1.1.10.6 | Прочее
1.1.10.6.1 | Расходомер ультразвуковой Сигнур АКРОН-01 | шт | 1
1.1.10.6.2 | Прибор долива АКОН 50М", 220 В | шт | 1
1.1.10.6.3 | Клапан электромагнитный 1" (внутр.), 220 В, НЗ | шт | 1
1.1.10.6.4 | Датчик уровня герконовый РР для воды бассейна | шт | 1
1.1.10.6.5 | Донный пылесос (ручной) в комплекте Штанга, щетка и шланг, сачок | шт | 1
1.1.10.6.6 | Тестер Рh/хлор ( таблетки ) Pooltester | шт | 1
1.1.10.6.7 | Термометр круглый Delphin (синий) | шт | 1
1.1.10.6.8 | Альгицид непенящийся (5 л) 5 кг | шт | 1
1.1.10.6.9 | Дезинфицирующее средство (30 л) жидкое 33 кг | шт | 3
1.1.10.6.10 | Регулятор Рн-«минус» (30 л) жидкий 35 кг | шт | 2
1.1.10.6.11 | Регулятор Рн-«плюс» (30 л) жидкий 35 кг | шт | 1
1.1.11 | КУПЕЛЬ 64 +115
1.1.11.1 | Система фильтрации
1.1.11.1.1 | Фильтр шпул. навивки Д. 1800 мм, подкл. 6", трубч., доп.опции, окно, люк, манометр | шт | 4
1.1.11.1.2 | Насос 142,3 м3/час при Н=12 м, 380 В, 18,3 А включая резервный | шт | 5
1.1.11.1.3 | Насос 108,8 м3/час при Н=12 м, 380 В, 16,5 А | шт | 1
1.1.11.1.4 | Сборка из 5-ти вентилей (ручная) диам. 125 мм | шт | 4
1.1.11.1.5 | Хомут диам. 160 мм с крепежом для стойки (2 шт.) | шт | 8
1.1.11.1.6 | Стойка 1,85 м для крепления вентильных групп | шт | 8
1.1.11.1.7 | Смотровое стекло диам. 160 мм | шт | 4
1.1.11.1.8 | Кварцевый песок (0,4 - 0,8 мм) , 25 кг | шт | 496
1.1.11.1.9 | Кварцевый гравий (1-2 мм), 25 кг | шт | 168
1.1.11.2 | Система подогрева/охлаждения воды
1.1.11.2.1 | Колба для теплообменника 259 кВт (2"-1") | шт | 12
1.1.11.2.2 | Датчик потока | шт | 2
1.1.11.2.3 | Клапан электромагнитный ВСХ-25-1" (внутр.), 220 В, НЗ | шт | 24
1.1.11.2.4 | Вставка 2" для т/о (нерж.сталь) | шт | 24
1.1.11.2.5 | Термостат однофазный электро-механический для т/о (1/2") | шт | 2
1.1.11.2.6 | Насос циркуляционный, 220, 0,2 | шт | 24
1.1.11.3 | Система дезинфекции, коагулирования и очистки
1.1.11.3.1 | Автоматическая станция "КРИСТАЛЛ М" CL, pH, Rx ( c перистальтическими насосами) дополнительно + 2 комплекта | шт | 1
1.1.11.3.2 | Блок дозирования коагулянта, 220 В | шт | 1
1.1.11.3.3 | Всасывающая гибкая арматура, с датчиком уровня и обратным клапаном | шт | 2
1.1.11.3.4 | Блок дозирования альгицида 220 В | шт | 1
1.1.11.3.5 | Установка обеззараживания воды методом ультрафиолетового и ультразвукового излучения уфу 150 | шт | 2
1.1.11.3.6 | Блок дозирования альгицида , 220 В | шт | 1
1.1.11.3.7 | Насос " 6 м³/ч, при Н=8 м, 0,45 кВт, 230 В, 2,3 А (самовсасывающий) | шт | 1
1.1.11.3.8 | Насос 16, 8 м³/ч, при Н=8 м, 1,45 кВт, 230 В, 2,3 А (самовсасывающий) | шт | 2
1.1.11.4 | Система освещения
1.1.11.4.1 | Подводный светильник 33Вт из ABS-пластика для пленочного бассейна, кабель 2,6м | шт | 40
1.1.11.4.2 | Трансформатор 300 Вт, 220/12В | шт | 20
1.1.11.4.3 | Блок управления RGB подсветкой | шт | 20
1.1.11.4.4 | Распределительная коробка | шт | 40
1.1.11.4.5 | Гофрированный шланг с переходником для распред. коробки (1 м) | шт | 40
1.1.11.5 | Закладные детали
1.1.11.5.1 | Донный слив 512 х 512 мм диам. 160 мм (универсальный) | шт | 4
1.1.11.5.2 | Скиммер для пленочного бассейна 15 л. подкл. внутр. 1½", наружн. 2" (винт) | шт | 36
1.1.11.5.3 | Форсунка донная, 2" наруж. (пластик, универсальная) | шт | 130
1.1.11.5.4 | Форсунка донная, 2" наруж. (пластик, универсальная) забор + возврат с анализа по 4 шт в каждую чашу | шт | 8
1.1.11.5.5 | Форсунка, 2" наруж. (пластик, универсальная) долив | шт | 8
1.1.11.5.6 | Форсунка для подключения донного очистителя 2" наруж. (пластик, универсальная) | шт | 8
1.1.11.6 | Водные аттракционы, оборудование и аксессуары Водопад "Кобра" 500мм
1.1.11.6.1 | Корпус водопада "Кобра" 500 мм (с закладной деталью) AISI-316 | шт | 4
1.1.11.6.2 | Насос 33 м3/ч при Н=10 м, 2.6 кВт, 400 В, 5.0 А | шт | 4
1.1.11.6.3 | Заборное устройство диам. 240 мм, 2 1/2 " внут. (нерж. сталь, универсальное) | шт | 4
1.1.11.7 | Гидромассажная установка 4 форсунки стеновая
1.1.11.7.1 | Гидромассажная форсунка 40м3/час | шт | 4
1.1.11.7.2 | Воздухозаборное устройство | шт | 4
1.1.11.7.3 | Поручень 500 мм, сталь А4 | шт | 4
1.1.11.7.4 | Заборное устройство диам. 240 мм, 2 1/2 " внут. (нерж. сталь, универсальное) | шт | 8
1.1.11.7.5 | Насос для гидромассажа 132 м3/час, 7 кВт | шт | 4
1.1.11.8 | Другие элементы
1.1.11.8.1 | Воздушный компрессор "BLOWERS" 1,5 кВт, 380 В, (без возд. фильтра и "богена") | шт | 8
1.1.11.8.2 | Присоединительный комплект (глушитель, воздушный фильтр) | шт | 8
1.1.11.8.3 | Аэромассажный лежак двойное (универсальное) | шт | 8
1.1.11.9 | Уличная часть Водопад "Кобра" 500мм
1.1.11.9.1 | Корпус водопада "Кобра" 500 мм (с закладной деталью) AISI-316 | шт | 4
1.1.11.9.2 | Насос 33 м3/ч при Н=10 м, 2.6 кВт, 400 В, 5.0 А | шт | 4
1.1.11.9.3 | Заборное устройство диам. 240 мм, 2 1/2 " внут. (нерж. сталь, универсальное) | шт | 4
1.1.11.10 | Гидромассажная установка 5 блоков в зоне Медленной реки
1.1.11.10.1 | Гидромассажная форсунка 8* 3 шт м3/час, блок | шт | 5
1.1.11.10.2 | Воздухозаборное устройство | шт | 10
1.1.11.10.3 | Поручень 500 мм, сталь А4 | шт | 5
1.1.11.10.4 | Заборное устройство диам. 240 мм, 2 1/2 " внут. (нерж. сталь, универсальное) | шт | 10
1.1.11.10.5 | Насос для гидромассажа 132 м3/час, 7 кВт | шт | 5
1.1.11.11 | Аттракцион "Медленная река"
1.1.11.11.1 | "Медленная река" форсунка 40м3/час | шт | 18
1.1.11.11.2 | Воздухозаборное устройство | шт | 18
1.1.11.11.3 | Заборное устройство диам. 240 мм, 2 1/2 " внут. (нерж. сталь, универсальное) | шт | 18
1.1.11.11.4 | Насос для гидромассажа 132 м3/час, 7 кВт | шт | 8
1.1.11.12 | Лестницы и поручни
1.1.11.12.1 | Поручень индивидуального изготовления для бетонной лестницы внутренняя часть | шт | 2
1.1.11.12.2 | Поручень индивидуального изготовления для бетонной лестницы внешняя часть | шт | 2
1.1.11.12.3 | Закладная деталь для поручней "Аквасектор" (пленка) , с заземлением, 1 шт | шт | 8
1.1.11.13 | Трубы, фитинги и электроавтоматика
1.1.11.13.1 | Комплект труб и фитингов | комплект | 1
1.1.11.13.2 | Эл.автоматика в комплекте | комплект | 1
1.1.11.13.3 | Шкаф управления оборудованием | шт | 3
1.1.11.14 | Прочее
1.1.11.14.1 | Расходомер ультразвуковой Сигнур АКРОН-01 | шт | 1
1.1.11.14.2 | Прибор долива АКОН 50М", 220 В | шт | 2
1.1.11.14.3 | Клапан электромагнитный 1" (внутр.), 220 В, НЗ | шт | 1
1.1.11.14.4 | Датчик уровня герконовый РР для воды бассейна | шт | 1
1.1.11.14.5 | Донный пылесос (ручной) в комплекте Штанга, щетка и шланг, сачок | шт | 1
1.1.11.14.6 | Тестер Рh/хлор ( таблетки ) Pooltester | шт | 1
1.1.11.14.7 | Термометр круглый Delphin (синий) | шт | 1
1.1.11.14.8 | Альгицид непенящийся (5 л) 5 кг | шт | 8
1.1.11.14.9 | Дезинфицирующее средство (30 л) жидкое 33 кг | шт | 12
1.1.11.14.10 | Регулятор Рн-«минус» (30 л) жидкий 35 кг | шт | 6
1.1.11.14.11 | Регулятор Рн-«плюс» (30 л) жидкий 35 кг | шт | 2
1.1.11.14.12 | Бак разрыва струи | шт | 1
1.1.11.15 | Материалы для отделки чаши плиткой RAL 5010
1.1.11.15.1 | Плитка керамическая синяя (RAL 5010) | м2 | 1950
1.2. | Комплекс строительно-монтажных работ Монолитные чаши купелей
1.2.1 | Чаша Чкм1
1.2.1.1 | Бетон В20 W8 | м3 | 25.1
1.2.1.2 | Армирование | кг | 901
1.2.2 | Чаша Чкм2
1.2.2.1 | Бетон В20 W8 | м3 | 27.8
1.2.2.2 | Армирование | кг | 964
1.2.3 | Чаша Чкм3
1.2.3.1 | Бетон В20 W8 | м3 | 9.9
1.2.3.2 | Армирование | кг | 367
1.2.4 | Чаша Чкм4
1.2.4.1 | Бетон В20 W8 | м3 | 6.9
1.2.4.2 | Армирование | кг | 256
1.2.5 | Чаша Чкм5-6
1.2.5.1 | Бетон В20 W8 | м3 | 26.5
1.2.5.2 | Армирование | кг | 955
1.2.6 | Чаша Чкм7
1.2.6.1 | Бетон В20 W8 | м3 | 19.2
1.2.6.2 | Армирование | кг | 600
1.2.7 | Чаша Чкм8
1.2.7.1 | Бетон В20 W8 | м3 | 9.6
1.2.7.2 | Армирование | кг | 482
1.2.8 | Канал бассейна
1.2.8.1 | Бетон В7,5 | м3 | 11
1.2.8.2 | Армирование | кг | 5308
1.3. | Пуско-наладочные работы
1.3.1 | Пусконаладочные работы на комплекс строительно-монтажных работ купелей и водоподготовки | компл. | 1
1.4. | Сбор, погрузка и утилизация строительного мусора.
1.4.1 | Сбор, погрузка и утилизация строительного мусора контейнерами, объемом 8м3 | конт. | 16