## Worksheet
Ведомость объемов работ к тендеру №896
ЭТО НЕ ОФЕРТА И НЕ КП, ЗАПОЛНЯТЬ ЕЕ НЕ НУЖНО. ЭТО ВЕДОМОСТЬ ОБЪЕМОВ РАБОТ, ИСПОЛЬЗУЙТЕ ЕЕ ДЛЯ ВАШИХ РАСЧЕТОВ
Комплекс строительно-монтажных работ по отделке технических помещений ниже отм. 0.000
№ п/п | Виды работ | Ед. изм. | Кол-во | Примечание
1 | Общие затраты_3-я очередь г. Москва, ул. Ботаническая, вл. 29 (Гостиница Останкино)
1.1. | Отделка МОП и входных групп ниже отм. 0,000
1.1.1 | Устройство отделки стен служебных и технических помещений, с учетом деформационных швов. Корпус 4, 5, ДОО
1.1.1.1 | Устройство водно-дисперсионной окраски, цвет согласно РД, в 2 слоя, с учетом подготовки поверхности | м2 | 1115.7
1.1.1.2 | Устройство керамичаской плитки, производство РФ, цвет соль-перец (согласовать с заказчиком), на плиточном клею, с учетом подготовки поверхности | м2 | 26.3
1.1.1.3 | Устройство минераловатной плиты Роквул Фасад Баттс (или аналог), плотностью 126-150 кг/м3 - 100 мм | м3 | 146.17
1.1.1.4 | Устройство штукатурки М150 по утеплителю с учетом армирования сеткой из стекловолокна 5х5 мм | м2 | 1461.7
1.1.2 | Устройство отделки потолков служебных и технических помещений, с учетом деформационных швов. Корпус 4, 5, ДОО
1.1.2.1 | Устройство водно-дисперсионной окраски, цвет согласно РД, в 2 слоя, с учетом подготовки поверхности | м2 | 287.6
1.1.2.2 | Устройство минераловатной плиты Роквул Фасад Баттс (или аналог), плотностью 126-150 кг/м3 - 100 мм | м3 | 27.42
1.1.2.3 | Устройство штукатурки М150 по утеплителю с учетом армирования сеткой из стекловолокна 5х5 мм | м2 | 274.2
1.1.3 | Устройство отделки напольного покрытия служебных и технических помещений, с учетом деформационных швов. Корпус 4, 5, ДОО
1.1.3.1 | Устройство технического керамогранита, соль-перец, коэфф. скольжения R11, на плиточном клею | м2 | 622.2
1.1.3.2 | Устройство стяжки из ЦПС, марки М150, армированная металлической сеткой 4СР (4Вр-I-100)/(4Вр-I-100) - 50 мм | м2 | 8.8
1.1.3.3 | Устройство стяжки из ЦПС, марки М150, армированная металлической сеткой 4СР (4Вр-I-100)/(4Вр-I-100) - 55 мм | м2 | 166.8
1.1.3.4 | Устройство стяжки из ЦПС, марки М150, армированная металлической сеткой 4СР (4Вр-I-100)/(4Вр-I-100) - 85 мм | м2 | 47.3
1.1.3.5 | Устройство керамзита, фр. 5-10 мм, с пропиткой цементным молочком - 70 мм | м3 | 0.62
1.1.3.6 | Устройство керамзита, фр. 5-10 мм, с пропиткой цементным молочком - 80 мм | м3 | 13.34
1.1.3.7 | Устройство обмазочной гидроизоляции в 2 слоя с заведением на стену 200 мм | м2 | 381.4
1.1.3.8 | Устройство выравнивающей ЦПС стяжки М200 - 15 мм | м2 | 381.4
1.1.3.9 | Устройство выравнивающей ЦПС стяжки М150 - 30 мм | м2 | 17.9
1.1.3.10 | Устройство выравнивающей ЦПС стяжки М150 - 15 мм | м2 | 8.8
1.1.3.11 | Устройство стяжки из мелкозернистого бетона В25, армированная сеткой Вр1 100х100х5 мм - 72 мм | м2 | 381.4
1.1.3.12 | Устройство полиэтиленовой пленки 200 мкм, с учетом нахлеста 200 мм и проклейкой швов - 1 слой | м2 | 381.4
1.1.3.13 | Устройство виброизоляции - Этафом 10 мм (или аналог) - 4 слоя | м2 | 381.4
1.1.3.14 | Устройство разделительного слоя - пленка Технониколь АльфаБарьер (или аналог) | м2 | 47.3
1.1.3.15 | Устройство утеплителя XPS ТЕХНОНИКОЛЬ CARBON PROF - 50 мм | м3 | 2.37
1.1.3.16 | Устройство пароизоляционного слоя Биполь ЭПП | м2 | 47.3
1.1.3.17 | Устройство гидроизоляции Техноэласт Барьер Лайт (или аналог) - 2 слоя, по битумному праймеру Технониколь 04 (или аналог) | м2 | 26.7
1.1.4 | Устройство отделки решеток дренажных приямков
1.1.4.1 | Монтаж решётки с учетом закладных и направляющих в полу. ДР-1. 640х640. Решетка металлическая с порошковой окраской в заводских условиях, RAL 7016 (19.94 вес за 1 шт), с учетом антикоррозийной защиты согласно РД и технологии | шт | 23
1.1.4.2 | Монтаж решётки с учетом закладных и направляющих в полу. ДР-2. 1040х1040. Решетка металлическая с порошковой окраской в заводских условиях, RAL 7016 (34,92 вес за 1 шт), с учетом антикоррозийной защиты согласно РД и технологии | шт | 5