## Worksheet
Ведомость объемов работ к тендеру №9
ЭТО НЕ ОФЕРТА И НЕ КП, ЗАПОЛНЯТЬ ЕЕ НЕ НУЖНО. ЭТО ВЕДОМОСТЬ ОБЪЕМОВ РАБОТ, ИСПОЛЬЗУЙТЕ ЕЕ ДЛЯ ВАШИХ РАСЧЕТОВ
Комплекс строительно-монтажных работ по устройству наружных кабельных линий 0,4кВ и наружного освещения
№ п/п | Виды работ | Ед. изм. | Кол-во | Примечание
1 | Затраты на весь проект (МО, г. Лобня, ул. Спортивная, д. 1, корп. 2)
1.1. | Устройство внутриплощадочных систем наружного электроснабжения
1.1.1 | Земляные работы
1.1.1.1 | Разработка грунта траншеи | м3 | 222.33
1.1.1.2 | Обратная засыпка траншеи грунтом | м3 | 135.08
1.1.1.3 | Основание трубопроводов и засыпка траншеи песком | м3 | 87.5
1.1.2 | Строительная часть
1.1.2.1 | Устройство кабеля с изоляцией из силанольносшитого полиэтилена, бронированный, с защитным шлангом из полиэтилена. Номинальное напряжение 1 кВ. Количество и сечение токоведущих жил 4*240 мм.кв. (АПвБШп-4*240) | м | 320
1.1.2.2 | Устройство кабеля с изоляцией из силанольносшитого полиэтилена, бронированный, с защитным шлангом из полиэтилена. Номинальное напряжение 1 кВ. Количество и сечение токоведущих жил 4*95 мм.кв (АПвБШп-4*95) | м | 300
1.1.2.3 | Устройство Провода пониженной пожарной опасности с изоляцией из повинилхлоридного пластика пониженной пожароопасности с низким дымо газовыделением ПуВнг-LS 1х6 | м | 20
1.1.2.4 | Устройство Муфты концевой не распространяющей горение для 4 жильных бронированных кабелей с пластмассовой изоляцией. В комплекте с болтовыми наконечниками. Номинальное напряжение 1 кВ (4ПКТп(б)-1-70/120 нг-LS) | шт | 8
1.1.2.5 | Муфта концевая не распространяющяя горение для 4 жильных бронированных кабелей с пластмассовой изоляцией. В комплекте с болтовыми наконечниками. Номинальное напряжение 1 кВ (4ПКТп(б)-1-150/240 нг-LS) | шт | 8
1.1.2.6 | Устройство Трубы хризотилцементная безнапорная. Диаметр внутренний 100 мм. Длина 3950 мм | шт | 8
1.1.2.7 | Устройство Трубы двустенной из композиции ПНД. Серия NOVO. Внешний диаметр 160 мм. NR160 ( в том числе резерв) с заглушками | м | 450
1.1.2.8 | Устройство трубы стальной электросварной прямошевной. Доаметр условного прохода Ду=89 мм. Толщина стенки 5 мм | м | 2
1.1.2.9 | Устройство плит для закрытия кабеля в траншеи ПЗК 360*480*16 | шт | 650
1.1.2.10 | Устройство Стойки подвеса. Окрашенной СПТ(СН)-480о (для монтажа кабелей в подвале здания) | шт | 4
1.1.2.11 | Устройство Консоли подвеса настенного. Окрашенного КПН(СН)-300о; Распорки консоли подвеса, окрашенной (РКПН(СН)300-600о (для монтажа кабелей в подвале здания) | шт | 8
1.1.2.12 | Профиль монтажный (зетовый) (ПП-Z) (для монтажа кабелей в подвале здания) | шт | 2
1.1.2.13 | Устройство скобы металлической двухлапковой с полимерным покрытием СМД-П 60-63 (для монтажа кабелей в подвале здания) | шт | 36
1.1.2.14 | Устройство Огнестойкой перегородки для кабельных линий 350х1220 мм DD3010 | шт | 4
1.1.2.15 | Монтаж полосы горячекатной 4*40 | м | 5
1.1.3 | Ввод в здание | компл | 2
1.1.4 | Пусконаладочные работы | компл | 1
1.2. | Устройство внутриплощадочных систем наружного освещения
1.2.1 | Земляные работы
1.2.1.1 | Разработка грунта траншеи под устройство кабеля | м3 | 28.5
1.2.1.2 | Обратная засыпка траншеи грунтом | м3 | 21.4
1.2.1.3 | Основание трубопроводов и засыпка траншеи песком | м3 | 8.6
1.2.2 | Строительная часть
1.2.2.1 | Устройство Опор стальных, силовых прямостоечных с максимальной статической нагрузкой в верхней точке - 0,7т, с подземным и воздушным подводом питания и покрытием, нанесённым методом горячего цинкования, высота надземной части Н = 9,0 м (СП-700-9,0/11,0-(01,02)-ц) C учетом устройства стаканов, фундаментов под опоры, кронштейнов для светильников и линейной арматуры в том числе заземляющих устройств | шт | 2
1.2.2.2 | Устройство Опор стальных, силовых прямостоечных с максимальной статической нагрузкой в верхней точке - 0,7т, с воздушным подводом питания и покрытием, нанесённым методом горячего цинкования, высота надземной части Н = 9,0 м (СП-700-9,0/11,0-(01)-ц) С учетом устройства стаканов, фундаментов под опоры, кронштейнов для светильников и линейной арматуры | шт | 3
1.2.2.3 | Устройство Опор стальных, силовых прямостоечных с максимальной статической нагрузкой в верхней точке - 0,4т, с воздушным подводом питания и покрытием, нанесённым методом горячего цинкования, высота надземной части Н = 9,0 м (СП-400-9,0/11,0-(01)-ц) С учетом устройства стаканов, фундаментов под опоры, кронштейнов для светильников и линейной арматуры | шт | 2
1.2.2.4 | Устройство Опор складывающихся фланцевых граненых с ручным способом складывания и покрытием, нанесённым методом горячего цинкования. Высотоа надземной части H=6,0 м (П-ФГ-6-к-ц) С учетом устройства стаканов, фундаментов под опоры, цоколя чугунного, кронштейнов для светильников и линейной арматуры | шт | 2
1.2.2.5 | Устройство Светильников консольных. Номинальной мощностью 250 Вт. Наминальное напряжение 220В ЖКУ28-250-001. с лампами дуговыми натриевыми трубчатыми 250 Вт ДНаТ-250 | шт | 7
1.2.2.6 | Устройство Светильников консольных. Номинальной мощностью 70 Вт. Наминальное напряжение 220В ЖКУ24-70-001. с лампами дуговыми натриевыми трубчатыми 70 Вт ДНаТ-70 | шт | 2
1.2.2.7 | Устройство Трубы ПНД/ПВД гибкой двустенной гофрированной 75 мм, Ду = 62,5 мм | м | 70
1.2.2.8 | Устройство провода самонесущего с уплотненными алюминиевыми жилами, с изоляцией из светостабилизированного сшитого полиэтилена, с изолированной несущей нулевой жилой из алюминиевого сплава. Номинальное напряжение - 0,66 кВ. СИП-2 - 3х25+1х54,6 | м | 230
1.2.2.9 | Устройство Кабеля силового с медными токоведущими жилами с изоляцией и оболочкой из повинилхлоридного пластиката. Номинальное напряжение - 0,66 кВ. ВВГ - 3х2,5 | м | 15
1.2.2.10 | Устройство Провода силового с медной гибкой токопроводящей жилой, резиновой изоляцией, в резиновой оболочке. Климатическом исполнении У1. ПРГ-0,66-1*2,5 | м | 60
1.2.2.11 | Устройство Кабеля силового с медными токоведущими жилами с изоляцией и оболочкой из повинилхлоридного пластиката, бронированный. Номинальное напряжение - 0,66 кВ. ВБШв - 4х16 | м | 65
1.2.3 | Пусконаладочные работы | компл | 1