## Worksheet
Ведомость объемов работ к тендеру №903
ЭТО НЕ ОФЕРТА И НЕ КП, ЗАПОЛНЯТЬ ЕЕ НЕ НУЖНО. ЭТО ВЕДОМОСТЬ ОБЪЕМОВ РАБОТ, ИСПОЛЬЗУЙТЕ ЕЕ ДЛЯ ВАШИХ РАСЧЕТОВ
Полный комплекс строительно-монтажных работ на устройство шпунтового ограждения котлована
№ п/п | Виды работ | Ед. изм. | Кол-во | Примечание
1 | Затраты на весь проект (Термы_Минспорт_Смоленск)
1.1. | Укрепление откосов котлована
1.1.1 | Шпунтовое ограждение котлована
1.1.1.1 | Бурение роторное с прямой промывкой лидерных скважин диаметр 250 мм, 253шт | пм | 1756.4
1.1.1.2 | Устройство шпунтового ограждения из стальных б/у труб диаметром 273х6 мм с устройством обвязочного пояса из двутавра 18Б | тн | 74.11
1.1.1.3 | Заполнение труб вручную местным грунтом с проливкой водой, группа грунта 2 | м3 | 52.91
1.1.1.4 | Заполнение межтрубного пространства (между забиркой и трубами) вручную песком с проливкой водой, группа грунта 1 | м3 | 19.3
1.1.1.5 | Демонтаж системы (в т.ч. извлечение труб и демонтаж распорной системы) | тн | 74.11
1.1.1.6 | Засыпка песком мест после извлечения труб | м3 | 52.9
1.1.1.7 | Погрузка в автосамосвал грунта от разработки, экскаваторами с емкостью ковша до 0,5 м3, группа грунтов 2 | тн | 174.76
1.1.1.8 | Вывоз грунта самосвалами грузоподъемностью до 15 т по автомобильным дорогам на расстояние 15 км, группа грунта 2 | тн | 174.76
1.1.1.9 | Размещение и утилизация грунта на полигоне | м3 | 102.8