## Worksheet
Ведомость объемов работ к тендеру №915
ЭТО НЕ ОФЕРТА И НЕ КП, ЗАПОЛНЯТЬ ЕЕ НЕ НУЖНО. ЭТО ВЕДОМОСТЬ ОБЪЕМОВ РАБОТ, ИСПОЛЬЗУЙТЕ ЕЕ ДЛЯ ВАШИХ РАСЧЕТОВ
Полный комплекс строительно-монтажных работ по устройству кровельного покрытия
№ п/п | Виды работ | Ед. изм. | Кол-во | Примечание
1 | Закрытая зона (Термы_Минспорт_Смоленск)
2 | Устройство кровли
2.1. | Устройство кровли тип ПН 1.1 (основная кровля по фермам)
2.1.1 | Укладка пароизоляции Паробарьер СФ1000 с применением скотча | м2 | 1167.63
2.1.2 | Укладка теплоизоляции из минераловатных плит в 2 слоя: 1 сл. Техноруф Н Проф" (g=100 кг/м3) толщ. 100 мм и 2 сл."Техноруф В Экстра" (g=170 кг/м3) толщ. 100 мм с креплением телескопическими крепежными элементами с сверлоконечный саморез Д4,8 мм | м2 | 1167.63
2.1.3 | Устройство плоских кровель из ПВХ мембран LOGICROOF V-RP с мех.креплением дюбелями к профлисту | м2 | 1167.63
2.1.4 | Устройство примыканий к сэндвич-панелям- Устройство парапетной крышки из оцинкованной стали толщ. 0,7 мм | м2 | 29.2
2.1.5 | Монтаж пароизоляции Паробарьер СА 500, шир. 500 мм под парапетную крышку | м2 | 29.2
2.1.6 | Устройство мелких покрытий (брандмауэры, парапеты, свесы и т.п.) из листовой оцинкованной стали толщ. 0,7 мм | м2 | 196.03
2.1.7 | Устройство деформационных швов (компенсатор из оцин. стали шир. 500 мм, толщ. 0,7 мм, RAL 7035, ГОСТ Р 51571-2000, Утеплитель Техноруф Проф толщ 0,07 мм, шир. 500 мм | пм | 79.61
2.2. | Устройство кровли тип ПН 1.2 ( кровля по фермам контруклон)
2.2.1 | Укладка пароизоляции Паробарьер СФ1000 с применением скотча | м2 | 974.4
2.2.2 | Укладка теплоизоляции из минераловатных плит 1 сл. Техноруф Н Проф" (g=100 кг/м3) толщ. 100 мм, 2 сл. клиновидная изоляция Техноруф Н Проф Клин" (g=120 кг/м3) толщ 55-80 мм и 3 сл."Техноруф В Экстра" (g=170 кг/м3) толщ. 100 мм на мастике битумная кровельная в 3 слоя | м2 | 974.4
2.2.3 | Устройство плоских кровель из ПВХ мембран LOGICROOF V-RP с мех.креплением дюбелями к профлисту | м2 | 1178.65
2.2.4 | Устройство примыканий из оц.стали толщ. 0,7 мм к сэндвич-панелям | м2 | 105.38
2.2.5 | Монтаж утеплителя под парапетную крышку примыканий толщ. 50 мм | м2 | 105.38
2.2.6 | Укладка пароизоляции Паробарьер СФ1000 шириной 500 мм в 1 слой | м2 | 105.38
2.2.7 | Монтаж утеплителя Техноруф Н Проф" на вертикальной части примыкания под парапетную крышку примыканий толщ. 100 мм | м2 | 53
2.2.8 | Монтаж утеплителя Техноруф Н Проф" на горизонтальной части примыкания под парапетную крышку примыканий толщ. 100 мм | м2 | 221.3
2.2.9 | Устройство мелких покрытий (брандмауэры, парапеты, свесы и т.п.) из листовой оцинкованной стали толщ. 0,7 мм и 4мм | м2 | 23.07
2.2.10 | Усйтройство фартука из ПВХ мембраны, герметизации шва мембраны жидким ПВХ Технониколь пластифицированный поливинилхлорид | м2 | 30
2.3. | Устройство кровли тип ПН 2 (не эксплуатируемая кровля по ж/б плите)
2.3.1 | Укладка пароизоляции Паробарьер СФ1000 в 1 сл. | м2 | 936.02
2.3.2 | Укладка теплоизоляции из минераловатных плит в 2 слоя: 1 сл. Техноруф Н Проф" (g=100 кг/м3) толщ. 100 мм и 2 сл."Техноруф В Экстра" (g=170 кг/м3) толщ. 100 мм на мастике битумная кровельная | м2 | 868.72
2.3.3 | Укладка полиэтиленовой пленки 200 мкр. в 1 слой | м2 | 936.02
2.3.4 | Устройство уклонообразующего слоя из керамзитового гравия с проливкой молочком от 50 до 200 мм | м3 | 108.59
2.3.5 | Устройство цементно-песчаной армированной стяжки толщ. 50 мм | м2 | 868.72
2.3.6 | Огрунтовка готовой стяжки под кровельный ковер праймером Технониколь №8 | м2 | 868.72
2.3.7 | Устройство кровель плоских из наплавляемых материалов в два слоя (Унифлекс Вент ЭПВ" толщиной 3,0/3,7 мм, Техноэласт Пламя СТОП толщ. 4,2 мм) | м2 | 1097.26
2.3.8 | Устройство мелких покрытий (брандмауэры, парапеты, свесы и т.п.) из листовой оцинкованной стали толщ. 0,7 мм | м2 | 205.36
2.3.9 | Устройство настила из тротуарной плитки 300*300*30 (h) мм | м2 | 32.28
2.3.10 | Монтаж утеплителя Техноруф Н Проф" (g=100 кг/м3) толщ. 100 мм в узлах примыкания | м2 | 113.98
2.3.11 | Устройство фартука из ПВХ мембраны, герметизации шва мембраны жидким ПВХ Технониколь пластифицированный поливинилхлорид | м2 | 125.38
2.4. | Устройство кровли тип ПН 3 (эксплуатируемая кровля по ж/б плите), RE45
2.4.1 | Устройство уклонообразующего слоя из керамзитобетона по уклону толщ от 50 до 200 мм | м3 | 127.05
2.4.2 | Устройство цементно-песчаной армированной стяжки толщ. 50 мм | м2 | 1016.4
2.4.3 | Огрунтовка готовой стяжки под кровельный ковер праймером Технониколь №8 | м2 | 1016.4
2.4.4 | Устройство кровель плоских из наплавляемых материалов в два слоя (Техноэласт фундамент толщиной 4 мм верхний и нижний слой ) | м2 | 1016.4
2.4.5 | Укладка утеплителя XPS ТЕХНОНИКОЛЬ CARBON PROF толщ 200 мм (по 100мм 2 слоя) и дренажной мембраны "PLANTER geo" | м2 | 1016.4
2.4.6 | Укладка балласта из гравия толщ 210 мм | м3 | 213.44
2.4.7 | Устройство цементно-песчаной армированной стяжки толщ. 50 мм | м2 | 1016.4
2.4.8 | Укладка мембраны "LOGICROOF V-RP" в 1 слой | м2 | 1016.4
2.4.9 | Устройство мелких покрытий (брандмауэры, парапеты, свесы и т.п.) из листовой оцинкованной стали толщ. 0,7 мм | м2 | 20.94
2.4.10 | Укладка террасной доски из ДПК , разм. 152*28 мм с креплением в комплекте (в т.ч. алюминиевые лаги, кляймеры, регулируемые опоры, вершины, резиновые подкладки под опоры, ЦПС толщ 40 мм, равнополочный уголок и соединитель для алюм. лаги) | м2 | 920.26
2.5. | Утепленные козырьки тип ПН4, RE 15: Козырек над входом №1 (К1)
2.5.1 | Укладка пароизоляции Технобарьер в 1 сл. | м2 | 10.6
2.5.2 | Устройство армированной цеметно-песчанной стяжки толщ 50 мм | м2 | 10.6
2.5.3 | Нанесение праймера №08 в 1 слой | м2 | 10.6
2.5.4 | Укладка гидроизоляционного ковра в 2 слоя (1 сл. Унифлекс Вент ЭПВ"-3,0/3,7 мм, Технониколь, 2 сл."Техноэласт Пламя СТОП- 4,2 мм, Технониколь) | м2 | 10.6
2.5.5 | Устройство мелких покрытий (брандмауэры, парапеты, свесы и т.п.) из листовой оцинкованной стали толщ. 0,7 мм | м2 | 10.95
2.6. | Утепленные козырьки тип ПН4, RE 15: Козырек над входом №2 (К2)
2.6.1 | Укладка пароизоляции Технобарьерв 1 сл. | м2 | 135.91
2.6.2 | Устройство армированной цеметно-песчанной стяжки толщ 50 мм | м2 | 135.91
2.6.3 | Нанесение праймера №08 в 1 слой | м2 | 135.91
2.6.4 | Укладка гидроизоляционного ковра в 2 слоя (1 сл. Унифлекс Вент ЭПВ"-3,0/3,7 мм, Технониколь, 2 сл."Техноэласт Пламя СТОП- 4,2 мм, Технониколь) | м2 | 135.91
2.6.5 | Устройство мелких покрытий (брандмауэры, парапеты, свесы и т.п.) из листовой оцинкованной стали толщ. 0,7 мм | м2 | 20.26