## Worksheet
Ведомость объемов работ к тендеру №93
ЭТО НЕ ОФЕРТА И НЕ КП, ЗАПОЛНЯТЬ ЕЕ НЕ НУЖНО. ЭТО ВЕДОМОСТЬ ОБЪЕМОВ РАБОТ, ИСПОЛЬЗУЙТЕ ЕЕ ДЛЯ ВАШИХ РАСЧЕТОВ
Комплекс строительно-монтажных работ по устройству внутренних инженерных систем Отопления, Вентиляции с учётом автоматизации, Водоснабжения, Канализации, Электроосвещения и Силового электрооборудования
№ п/п | Виды работ | Ед. изм. | Кол-во | Примечание
1 | Гараж на 208 гаражных боксов
1.1. | Устройство систем отопления и теплоснабжения
1.1.1 | Прокладка магистральных трубопроводов отопления из стальных водогазопроводных труб без цинкового покрытия Ду 15 мм с учетом соединительных деталей, промывка и гидравлическое испытание | мп | 5.37
1.1.2 | Прокладка магистральных трубоповодов отопления из стальных водогазопроводных труб без цинкового покрытия Ду 20 мм с учетом соединительных деталей, промывка и гидравлическое испытание | мп | 251.83
1.1.3 | Монтаж отводов стальных неоцинкованных диаметром 65мм | шт | 70
1.1.4 | Монтаж отводов стальных неоцинкованных диаметром 80мм | шт | 23
1.1.5 | Монтаж муфты стальной неоцинкованной редукционной диаметром 65мм | шт | 4
1.1.6 | Монтаж муфты стальной неоцинкованной редукционной диаметром 80мм | шт | 8
1.1.7 | Монтаж муфты стальной неоцинкованной редукционной диаметром 125мм | шт | 2
1.1.8 | Монтаж тройника стального неоцинкованного диаметром 80мм | шт | 4
1.1.9 | Установка крана шарового муфтового диаметром 15 мм | шт | 91
1.1.10 | Установка крана шарового муфтового диаметром 25 мм | шт | 24
1.1.11 | Прокладка магистральных трубоповодов отопления из стальных водогазопроводных труб без цинкового покрытия Ду 25 мм с учетом соединительных деталей, промывка и гидравлическое испытание | мп | 93.7
1.1.12 | Прокладка магистральных трубоповодов отопления из стальных водогазопроводных труб без цинкового покрытия Ду 32 мм с учетом соединительных деталей, промывка и гидравлическое испытание | мп | 164.19
1.1.13 | Прокладка магистральных трубопроводов отопления из стальных электросварных прямошовных труб DN 57х3,5 мм с учетом соединительных деталей, промывка и гидравлическое испытание | мп | 310.76
1.1.14 | Установка клапана балансировочного муфтового ручного диаметром 20 мм | шт | 26
1.1.15 | Установка клапана балансировочного муфтового ручного диаметром 40 мм | шт | 4
1.1.16 | Прокладка магистральных трубопроводов отопления из стальных электросварных прямошовных труб DN 76х3,5 мм, промывка и гидравлическое испытание | мп | 260.75
1.1.17 | Прокладка магистральных трубопроводов отопления из стальных электросварных прямошовных труб DN 89х3,5 мм, промывка и гидравлическое испытание | мп | 93.1
1.1.18 | Прокладка магистральных трубопроводов отопления из стальных электросварных прямошовных труб DN 133х4 мм, промывка и гидравлическое испытание | мп | 0.88
1.1.19 | Прокладка магистральных трубоповодов отопления из стальных водогазопроводных труб без цинкового покрытия Ду 40 мм с учетом соединительных деталей, промывка и гидравлическое испытание | мп | 90.43
1.1.20 | Установка смесительных узлов (в комплекте: циркуляционный насос, трехходовой клапан, сервопривод, обратный клапан, фильтр, обратный клапан, регулирующий и запорный привод) | шт | 33
1.1.21 | Установка конвектора электрического 1500 Вт | шт | 4
1.1.22 | Установка конвектора электрического 2000 Вт | шт | 1
1.1.23 | Монтаж воздушно-тепловой завесы водяной мощностью до 40кВт | шт | 8
1.1.24 | Установка водяного тепловентилятора от 11,9 кВт до 15,4 кВт | шт | 26
1.1.25 | Устройство изоляции трубопроводов отопления из вспененного каучука толщиной 19 мм внутренним диаметром до 25 мм | мп | 341.88
1.1.26 | Устройство изоляции трубопроводов отопления из вспененного каучука толщиной 19 мм внутренним диаметром до 45 мм | мп | 243.55
1.1.27 | Устройство изоляции трубопроводов отопления из вспененного каучука толщиной 19 мм внутренним диаметром до 60 мм | мп | 310.76
1.1.28 | Устройство изоляции трубопроводов отопления из вспененного каучука толщиной 19 мм внутренним диаметром до 100 мм | мп | 353.86
1.1.29 | Устройство изоляции трубопроводов отопления из вспененного каучука толщиной 19 мм внутренним диаметром до 160 мм | мп | 0.88
1.2. | Устройство систем электроснабжения
1.2.1 | Комплекс строительно-монтажных работ по устройству систем Электроосвещения и Силового электрооборудования | компл | 1
1.3. | Фасадные работы
1.3.1 | Монтаж декоративных вентиляционных решеток выше отм. 0,000 | м2 | 13.44
1.4. | Устройство систем вентиляции
1.4.1 | Монтаж воздуховода круглого сечения из оцинкованной стали 0,5 мм | м2 | 36.92
1.4.2 | Монтаж вентилятора осевого мощностью до 1,5 кВт | шт | 1
1.4.3 | Монтаж вентилятора осевого мощностью до 5 кВт | шт | 3
1.4.4 | Монтаж приточной установки в сборке (ПО ОПРОСНЫМ ЛИСТАМ)
1.4.4.1 | ВЕРОСА-300-087-00-00-У3 | шт | 1
1.4.4.2 | ВЕРОСА-300-117-00-00-У3 | шт | 1
1.4.4.3 | ВЕРОСА-300-156-00-00-УЗ | шт | 1
1.4.5 | Монтаж диффузора тарельчатого универсального | шт | 1
1.4.6 | Монтаж воздуховода круглого сечения из оцинкованной стали 0,7 мм | м2 | 8.27
1.4.7 | Установка вентиляционных решеток настенных нестандартных (м2) | м2 | 6.9
1.4.8 | Монтаж огнезащиты водуховодов EI30 | м2 | 14.57
1.4.9 | Монтаж огнезащиты водуховодов EI60 | м2 | 1121.16
1.4.10 | Монтаж огнезащиты водуховодов EI150 | м2 | 545.65
1.4.11 | Монтаж сетки воздухораспределительной круглой 100мм | шт | 2
1.4.12 | Монтаж сетки воздухораспределительной круглой 125мм | шт | 2
1.4.13 | Монтаж сетки воздухораспределительной круглой 160мм | шт | 2
1.4.14 | Монтаж фасонных деталей воздуховода прямоугольного сечения | м2 | 374.08
1.4.15 | Установка сетки защитной к осевому вентилятору серии ОСА 071 | шт | 2
1.4.16 | Монтаж фасонных деталей воздуховода круглого сечения | м2 | 8.98
1.4.17 | Монтаж дроссель-клапана прямоугольного | шт | 338
1.4.18 | Монтаж воздуховода круглого сечения из оцинкованной стали 0,8 мм | м2 | 10.82
1.4.19 | Монтаж воздуховода прямоугольного из оцинкованной стали 0,5 мм | м2 | 351.12
1.4.20 | Монтаж гибких вставок для вентиляторов диаметром 710мм | шт | 6
1.4.21 | Монтаж воздуховода прямоугольного из оцинкованной стали 0,7 мм | м2 | 1825.75
1.4.22 | Установка воздушной заслонки для круглых каналов диаметром 400мм | шт | 1
1.4.23 | Монтаж воздуховода прямоугольного из оцинкованной стали 0,8 мм | м2 | 325.95
1.4.24 | Монтаж электропривода воздушной заслонки | шт | 1
1.4.25 | Установка противопожарного огнезадерживающего клапана с электроприводом периметром до 500мм | шт | 23
1.4.26 | Монтаж воздуховода прямоугольного из оцинкованной стали 0,9 мм | м2 | 402.41
1.4.27 | Установка противопожарного огнезадерживающего клапана с электроприводом круглого сечения диаметром до 200мм | шт | 11
1.4.28 | Монтаж вентилятора крышного | шт | 4
1.4.29 | Монтаж воздуховода прямоугольного из черной стали1,5 мм | м2 | 1100.73
1.4.30 | Монтаж круглого канального вентилятора d100 | шт | 1
1.4.31 | Монтаж круглого канального вентилятора d125 | шт | 1
1.4.32 | Монтаж круглого канального вентилятора d160 | шт | 1
1.4.33 | Автоматизация вентиляции | компл | 1
1.5. | Устройство систем водоснабжения
1.5.1 | Прокладка магистральных трубопроводов водоснабжения из стальных водогазопроводных труб оцинкованных Ду 15 мм (с учетом соед. деталей), промывка и гидравлическое испытание | мп | 129.89
1.5.2 | Прокладка магистральных трубопроводов водоснабжения из стальных водогазопроводных труб оцинкованных Ду 20 мм (с учетом соед. деталей), промывка и гидравлическое испытание | мп | 200.52
1.5.3 | Установка крана трехходового фланцевого диаметром 15 мм | шт | 3
1.5.4 | Устройство горизонтальной разводки водоснабжения из полипропиленых труб диаметром 20 мм (с учетом соед. деталей), промывка и гидравлическое испытание | мп | 53.95
1.5.5 | Устройство горизонтальной разводки водоснабжения из полипропиленых труб диаметром 32 мм (с учетом соед. деталей), промывка и гидравлическое испытание | мп | 12.59
1.5.6 | Установка фильтра магнитного муфтового диаметром 15 мм | шт | 1
1.5.7 | Установка фильтра магнитного муфтового диаметром 20 мм | шт | 2
1.5.8 | Установка манометра с трехходовым краном | шт | 3
1.5.9 | Установка счетчиков ГВС тахометрических муфтовых диаметром 15 мм | шт | 2
1.5.10 | Установка счетчиков ХВС тахометрических муфтовых диаметром 15 мм | шт | 1
1.5.11 | Установка смесителя для душа двухрукояточного, настенного с душевой сеткой на гибком шланге | шт | 7
1.6. | Устройство систем канализации
1.6.1 | Устройство горизонтальной разводки канализации из труб ПВХ диаметром 50 мм (с учетом соед. деталей), промывка и испытание | мп | 6.83
1.6.2 | Устройство горизонтальной разводки канализации из труб ПВХ диаметром 100 (110) мм, промывка и испытание | мп | 4.06
1.6.3 | Прокладка магистральных трубопроводов канализации из чугунных труб SML диаметром 50 мм, промывка и испытание | мп | 0.28
1.6.4 | Прокладка магистральных трубопроводов канализации из чугунных труб SML диаметром 100 мм, промывка и испытание | мп | 61.65
1.6.5 | Прокладка вертикальных трубопроводов (стояков) канализации из чугунных труб SML диаметром 50 мм, промывка и испытание | мп | 5.01
1.6.6 | Прокладка вертикальных трубопроводов (стояков) канализации из чугунных труб SML диаметром 100 мм, промывка и испытание | мп | 2.61
1.6.7 | Монтаж отвода стального неоцинкованного диаметром 100 мм | шт | 45
1.6.8 | Монтаж отвода стального неоцинкованного диаметром 150 мм | шт | 12
1.6.9 | Монтаж отвода чугунного SML диаметром 50 мм | шт | 2
1.6.10 | Монтаж отвода чугунного SML диаметром 100 мм | шт | 5
1.6.11 | Монтаж тройника стального неоцинкованного диаметром 100 мм | шт | 29
1.6.12 | Монтаж тройника стального неоцинкованного диаметром 150 мм | шт | 25
1.6.13 | Монтаж тройника полимерного диаметром 100 мм | шт | 2
1.6.14 | Монтаж тройника чугунного SML диаметром 50 мм | шт | 1
1.6.15 | Монтаж тройника чугунного SML диаметром 100 мм | шт | 8
1.6.16 | Монтаж муфты чугунной переходной SML диаметром 50 мм | шт | 3
1.6.17 | Монтаж муфты чугунной переходной SML диаметром 100 мм | шт | 1
1.6.18 | Монтаж муфты полимерной диаметром 100 мм | шт | 2
1.6.19 | Монтаж фланца стального оцинкованного диаметром 100 мм | шт | 23
1.6.20 | Монтаж фланца стального оцинкованного диаметром 150 мм | шт | 12
1.6.21 | Монтаж заглушки стальной неоцинкованной диаметром 150 мм | шт | 1
1.6.22 | Прокладка магистральных трубопроводов канализации из электросварных труб диаметром 32 мм (с учетом соед. деталей), промывка и испытание | мп | 40.07
1.6.23 | Прокладка магистральных трубопроводов канализации из электросварных труб диаметром 40 мм (с учетом соед. деталей), промывка и испытание | мп | 3.34
1.6.24 | Монтаж хомута соединительного для труб SML диаметром 50 мм | шт | 9
1.6.25 | Монтаж хомута соединительного для труб SML диаметром 100 мм | шт | 28
1.6.26 | Прокладка магистральных трубопроводов канализации из электросварных труб DN 57х3,5 мм (с учетом соед. деталей), промывка и испытание | мп | 317.12
1.6.27 | Прокладка магистральных трубопроводов канализации из электросварных труб DN 108х4 мм, промывка и испытание | мп | 171.3
1.6.28 | Прокладка магистральных трубопроводов канализации из электросварных труб DN 159х4,5 мм, промывка и испытание | мп | 147.67
1.6.29 | Монтаж ревизии полимерной диаметром 100 мм | шт | 1
1.6.30 | Установка крана шарового муфтового диаметром 32 мм | шт | 2
1.6.31 | Установка крана шарового муфтового диаметром 50 мм | шт | 14
1.6.32 | Установка клапана обратного муфтового диаметром 50 мм | шт | 14
1.6.33 | Установка трапа полимерного с вертикальным выпуском решеткой из нержавеющей стали 100 мм | шт | 2
1.6.34 | Установка унитаза "Эконом" | шт | 1
1.6.35 | Установка умывальников "Эконом" | шт | 4
1.6.36 | Установка душевого поддона "Эконом" | шт | 3
1.6.37 | Монтаж насоса погружного дренажного с поплавковым выключателем | шт | 14
1.6.38 | Монтаж бытовой канализационной насосной установки
1.6.38.1 | Sololift2 C-3 | шт | 2