## Worksheet
Ведомость объемов работ к тендеру №947
ЭТО НЕ ОФЕРТА И НЕ КП, ЗАПОЛНЯТЬ ЕЕ НЕ НУЖНО. ЭТО ВЕДОМОСТЬ ОБЪЕМОВ РАБОТ, ИСПОЛЬЗУЙТЕ ЕЕ ДЛЯ ВАШИХ РАСЧЕТОВ
Комплекс строительно-монтажных работ по разработке котлована, устройство шпунтового ограждения, свайного основания и железобетонных конструкций. Поз. 3.1
№ п/п | Виды работ | Ед. изм. | Кол-во | Примечание
1 | Поз. 3.1 Жилой дом со встроенными помещениями (г. Чита, ул. 1-я Коллективная)
1.1. | Разработка котлована
1.1.1 | Земляные работы
1.1.1.1 | Механизированная разработка грунта котлована с перемещением на площадку временного складирования расстояние до 1 км (вне водоохранной зоны реки Читинка) | м3 | 4272
1.1.1.2 | Разработка грунта в ручную | м3 | 135
1.1.1.3 | Обратная засыпка пазух котлована грунтом, с площадки временного складирования, расстояние до 1 км | м3 | 1252
1.2. | Укрепление откосов котлована
1.2.1 | Устройство шпунтового ограждения
1.2.1.1 | Вывоз выбуренного грунта, с учетом погрузки и утилизации | м3 | 2.81
1.2.1.2 | Бетонирование скважин шпунтового ограждения, бетон В15 | м3 | 3
1.2.1.3 | Погружение труб 273х8, L=6000 мм шпунтового ограждения котлована, с учетом бурения | т | 2.5
1.2.1.4 | Крепление забирки из уголока 100х8, L=2500 мм | т | 0.5
1.2.1.5 | Устройство забирки из досок 50х150 мм, с учетом последующего демонтажа | м3 | 1.5
1.3. | Устройство свай
1.3.1 | Устройство свай
1.3.1.1 | Бурение лидерных скважин, диаметр шнека 300 мм | пм | 26.1
1.3.1.2 | Бурение лидерных скважин, диаметр шнека 430 мм | пм | 1245.9
1.3.1.3 | Вывоз выбуренного грунта, с учетом погрузки утилизации | м3 | 91.81
1.3.1.4 | Устройство свай С 110.30-8, серия 1.011.1-10 выпуск 1, В25, F150, W10, методом забивки, согласно рабочей документации | шт | 137
1.3.1.5 | Устройство свай С 60.30-6, серия 1.011.1-10 выпуск 1, В25, F150, W10, методом забивки, согласно рабочей документации | шт | 264
1.3.1.6 | Устройство свай С 40.30-3, серия 1.011.1-10 выпуск 1, В25, F150, W10, методом забивки, согласно рабочей документации | шт | 51
1.3.1.7 | Устройство свай С 110.30-13, серия 1.011.1-10 выпуск 1, В25, F150, W10, методом забивки, согласно рабочей документации | шт | 9
1.3.1.8 | Статическое испытание несущей способности контрольных свай | шт | 10
1.4. | Устройство подготовки под фундамент
1.4.1 | Устройство подготовки под фундамент
1.4.1.1 | Устройство подбетонки. Бетон В7.5 - 70мм | м3 | 96.3
1.5. | Устройство гидро- и теплоизоляции
1.5.1 | Устройство гидро- и теплоизоляции. Горизонтальная, с учетом усиления, перенахлеста, стыковочных и деф швов
1.5.1.1 | Устройство защитной стяжка ЦПС - 30мм, с учетом выравнивания оголовков свай | м2 | 1418.49
1.5.1.2 | Устройство гидроизоляции Техноэласт ЭПП-40 в 2 слоя по праймеру битумному, с учем обмазки оголовков свай в 2 слоя | м2 | 1418.49
1.5.2 | Устройство гидро- и теплоизоляции. Вертикальная, с учетом усиления, перенахлеста, стыковочных и деф швов
1.5.2.1 | Устройство защитной мембраны "Planter Standart" | м2 | 810
1.5.2.2 | Утеплитель - экструзионный пенополистирол типа "Пеноплэкс-Фундамент" ТУ 5767-006-54349294-2014 - 150 мм | м3 | 90
1.5.2.3 | Устройство гидроизоляции Техноэласт ЭПП-40 в 2 слоя по праймеру битумному | м2 | 790
1.6. | Устройство фундаментной плиты
1.6.1 | Устройство фундаментной плиты
1.6.1.1 | Срубка оголовков свай (20,75 м3), с учетом погрузки, вывоза и утилизации | шт | 461
1.6.1.2 | Устройство монолитной ж/б фундаментной плиты и приямков марка бетона В25, F150, W10, 125кг/м3 | м3 | 731.84
1.7. | Устройство ж/б конструкций ниже отм. 0,000
1.7.1 | Устройство ж/б конструкций вертикальных ниже отм. 0,000
1.7.1.1 | Устройство монолитных ж/б конструкций стен ниже отм. 0,000 марка бетона В25, F150, W10, 150 кг/м3 | м3 | 162.74
1.7.1.2 | Устройство монолитных ж/б конструкций пилонов, колонн ниже отм. 0,000 марка бетона В25, F150, W4, 205 кг/м3 | м3 | 32.12
1.7.2 | Устройство ж/б конструкций горизонтальных ниже отм. 0,000
1.7.2.1 | Устройство монолитных ж/б конструкций перекрытий/покрытий, рампы ниже отм. 0,000 марка бетона В25, F150, W6, 123 кг/м3 | м3 | 259.39
1.7.2.2 | Устройство монолитных ж/б конструкций лестниц ниже отм. 0,000 марка бетона B25,146 кг/м3 | м3 | 9.27
1.7.3 | Устройство башенного крана
1.7.3.1 | Доставка и монтаж башенных кранов | шт | 1
1.7.3.2 | Демонтаж башенных кранов | шт | 1
1.7.3.3 | Эксплуатация башенных кранов | мес | 12
1.7.3.4 | фундаментная плита башенного крана 6000х6000х1500, В30 | м3 | 54
1.8. | Устройство ж/б конструкций выше отм. 0,000
1.8.1 | Устройство ж/б конструкций вертикальных выше отм. 0,000
1.8.1.1 | Устройство монолитных ж/б конструкций стен выше отм. 0,000 марка бетона B25, 150 кг/м3 | м3 | 375.24
1.8.1.2 | Устройство монолитных ж/б конструкций пилонов и колонн выше отм. 0,000 марка бетона B25, 205 кг/м3 | м3 | 624.97
1.8.2 | Устройство ж/б конструкций горизонтальных выше отм. 0,000
1.8.2.1 | Устройство монолитных ж/б конструкций перекрытий/покрытий выше отм. 0,000 марка бетона B25, 121 кг/м3 | м3 | 2510.11
1.8.2.2 | Устройство монолитных ж/б конструкций лестничных площадок выше отм. 0,000 марка бетона B25, 145,07 кг/м3 | м3 | 10.48
1.8.2.3 | Устройство сборных лестничных маршей 1ЛМ30.11.15-4 | шт. | 29
1.9. | Устройство систем молниезащиты и заземления
1.9.1 | Устройство молниезащиты
1.9.1.1 | Устройство молниезащиты | компл. | 1