## Worksheet
Ведомость объемов работ к тендеру №95
ЭТО НЕ ОФЕРТА И НЕ КП, ЗАПОЛНЯТЬ ЕЕ НЕ НУЖНО. ЭТО ВЕДОМОСТЬ ОБЪЕМОВ РАБОТ, ИСПОЛЬЗУЙТЕ ЕЕ ДЛЯ ВАШИХ РАСЧЕТОВ
Комплекс СМР по благоустройству территории
№ п/п | Виды работ | Ед. изм. | Кол-во | Примечание
1 | Жилой комплекс Золотые ворота (МО, г. Королев, ул. Пионерская, д. 13)
1.1. | Озеленение
1.1.1 | Земляные работы
1.1.1.1 | Грунт планировки территории, завоз недостающего грунта с планировкой. | м3 | 1152
1.1.2 | Посадка кустарников
1.1.2.1 | Посадка Вереска обыкновенного 3-5 лет | шт | 10
1.2. | Устройство внутриплощадочных проездов, тротуаров, автомобильных открытых стоянок
1.2.1 | Устройство проездов и автостоянок с покрытием из асфальтобетона, ТИП К
1.2.1.1 | Разработка грунта под дорожное корыто с учетом утилизации | м3 | 1415.56
1.2.1.2 | Уплотнение грунта Ку - 0,95 | м2 | 2775.6
1.2.1.3 | Устройство песчаного основания из песка средней крупности по ГОСТ 8736-93 Кф - 1м/сут - 0,25 м | м3 | 693.9
1.2.1.4 | Устройство щебёночного основания из Щебня М600 с расклинкой фр. 40-80 по ГОСТ 8267-93 - 0,20 м | м3 | 555.12
1.2.1.5 | Устройство мелкозернистого асфальтобетона тип Б марки ІІ по ГОСТ 9128-2013 - 0,06 м | м2 | 2775.6
1.2.2 | Устройство тротуаров с покрытием из асфальтобетона, ТИП И
1.2.2.1 | Разработка грунта под дорожное корыто с учётом утилизации | м3 | 1213.3
1.2.2.2 | Уплотнение грунта Ку - 0,95 | м2 | 1213.3
1.2.2.3 | Устройство песчаного основания из песка средней крупности по ГОСТ 8736-93 Кф более 1м/сут - 0,64 м | м3 | 776.52
1.2.2.4 | Устройство щебёночного основания из Щебня М600 с расклинкой фр. 40-80 по ГОСТ 8267-93 - 0,25 м | м3 | 303.35
1.2.2.5 | Крупнозернистый асфальтобетон марки ІІ по ГОСТ 9128-2013 - 0,06 м | м2 | 1213.3
1.2.2.6 | Устройство мелкозернистого асфальтобетона тип Б марки ІІ по ГОСТ 9128-2013 - 0,05 м | м2 | 1213.3
1.2.3 | Устройство отмостки, ТИП М
1.2.3.1 | Разработка грунта под дорожное корыто с учетом утилизации | м3 | 78.96
1.2.3.2 | Уплотнение грунта Ку - 0,95 | м2 | 213.4
1.2.3.3 | Устройство песчаного основания из песка стредней крупности по ГОСТ 8736-93 - 0,20 м | м3 | 42.68
1.2.3.4 | Устройство бетонного основания В 15 - 0,12 м | м3 | 25.61
1.2.3.5 | Устройство мелкозернистого асфальтобетона тип Б марки ІІ по ГОСТ 9128-2013 - 0,05 м | м2 | 213.4
1.2.4 | Устройство бортового камня
1.2.4.1 | Устройство Бортового камня БР 100.30.15, тип 4 | м/п | 576
1.2.4.2 | Устройство Бортового камня БР 100.20.8, тип 5 | м/п | 516
1.2.4.3 | Устройство Бортового камня БР 100.60.20, тип 6 | м/п | 38
1.2.5 | Устройство крылец, лестниц, тип покрытия 5
1.2.5.1 | Устройство Цементно-песчаной стяжки М200 армированная сеткой 5Вр-1, ячейка 100х100 - 40 мм | м2 | 138.99
1.2.5.2 | Устройство цементно-песчаной тротуарной плитки, морозостойкой - 30 мм, на клеевом составе - 10 мм | м2 | 138.99
1.2.6 | Устройство крылец, лестниц, тип покрытия 6
1.2.6.1 | Устройство Выравнивающей цементно-песчаной стяжки М200 - 20 мм | м2 | 3.11
1.2.6.2 | Устройство цементно-песчаной тротуарной плитки, морозостойкой - 10 мм, на клеевом составе - 10 мм | м2 | 3.11
1.2.7 | Устройство крылец, лестниц, тип покрытия 7,9
1.2.7.1 | Устройство цементно-песчаного раствора М150 - 20 мм | м2 | 15
1.2.7.2 | Устройство накрывного камня из керамогранита - 30 мм | м2 | 15
1.2.8 | Устройство приямков , тип покрытия 8
1.2.8.1 | Устройство гидроизоляции Техноэласт ЭПП - 2 слоя | м2 | 11.77
1.2.8.2 | Устройство Цементно-песчанаой стяжки М200 армированная сеткой 5Вр-1, ячейка 100х100 - 30-50 мм | м2 | 11.77
1.2.8.3 | Устройство цементно-песчаной тротуарной плитки, морозостойкой - 30 мм, на клеевом составе - 10 мм | м2 | 11.77
1.2.9 | Устройство рельефной тактильной плитки 500х500 мм Тип 2 | шт | 12
1.2.10 | Устройство стальной ячеистой решетки РС-1 (390х590 мм) с поддоном | шт | 24
1.2.11 | Комплекс СМР по ПОДД на период эксплуатации | компл | 1
1.3. | Озеленение
1.3.1 | Устройство газона
1.3.1.1 | Разработка грунта под устройство газона | м3 | 225.16
1.3.1.2 | Уплотнение грунта Ку-0,95 | м2 | 1125.8
1.3.1.3 | Устройство высеваемого газона (смесь согласно рд) с плодородным слоем земли - 0,2 м | м2 | 1125.8
1.3.2 | Посадка деревьев - Рябина обыкновенной 3-5 лет | шт | 5
1.3.3 | Посадка кустарников
1.3.3.1 | Посадка Чубушника Лемуана 3-5 лет | шт | 9