## Worksheet
Ведомость объемов работ к тендеру №96
ЭТО НЕ ОФЕРТА И НЕ КП, ЗАПОЛНЯТЬ ЕЕ НЕ НУЖНО. ЭТО ВЕДОМОСТЬ ОБЪЕМОВ РАБОТ, ИСПОЛЬЗУЙТЕ ЕЕ ДЛЯ ВАШИХ РАСЧЕТОВ
Комплекс СМР по благоустройству территории
№ п/п | Виды работ | Ед. изм. | Кол-во | Примечание
1 | Гараж на 208 гаражных боксов
1.1. | Озеленение
1.1.1 | Земляные работы
1.1.1.1 | Грунт планировки территории, завоз недостающего грунта с планировкой. | м3 | 1757
1.1.2 | Посадка кустарников
1.1.2.1 | Посадка Лапчатки кустарниковой 3-5 лет | шт | 19
1.2. | Устройство внутриплощадочных проездов, тротуаров, автомобильных открытых стоянок
1.2.1 | Устройство проездов и автостоянок с покрытием из асфальтобетона по уплотнённому грунту, ТИП К
1.2.1.1 | Разработка грунта под дорожное корыто с учетом утилизации | м3 | 705.6
1.2.1.2 | Уплотнение грунта Ку - 0,95 | м2 | 705.6
1.2.1.3 | Устройство песчаного основания из песка средней крупности по ГОСТ 8736-2014 Кф более 2м/сут - 0,64 м | м3 | 451.6
1.2.1.4 | Устройство щебёночного основания из Щебня М600 с расклинкой фр. 40-80 по ГОСТ 8267-93 - 0,25 м | м3 | 176.4
1.2.1.5 | Устройство крупнозернистого асфальтобетона марки ІІ по ГОСТ 9128-2013 - 0,06 м | м2 | 705.6
1.2.1.6 | Устройство мелкозернистого асфальтобетона тип Б марки ІІ по ГОСТ 9128-2013 - 0,05 м | м2 | 705.6
1.2.2 | Устройство тротуаров с покрытием из асфальтобетона по уплотненному грунту, ТИП И
1.2.2.1 | Разработка грунта под дорожное корыто с учётом утилизации | м3 | 370.1
1.2.2.2 | Уплотнение грунта Ку - 0,95 | м2 | 725.6
1.2.2.3 | Устройство песчаного основания из песка средней крупности по ГОСТ 8736-1014 Кф более 2м/сут - 0,25 м | м3 | 181.4
1.2.2.4 | Устройство щебёночного основания из Щебня М600 с расклинкой фр. 40-80 по ГОСТ 8267-93 - 0,20 м | м3 | 145.12
1.2.2.5 | Устройство мелкозернистого асфальтобетона тип Б марки ІІ по ГОСТ 9128-2013 - 0,06 м | м2 | 725.6
1.2.3 | Устройство отмостки по уплотненному грунту, ТИП М
1.2.3.1 | Разработка грунта под дорожное корыто с учетом утилизации | м3 | 23.2
1.2.3.2 | Уплотнение грунта Ку - 0,95 | м2 | 62.6
1.2.3.3 | Устройство песчаного основания из песка стредней крупности по ГОСТ 8736-2014 КФ - 2 м/сут - 0,20 м | м3 | 12.52
1.2.3.4 | Устройство бетонного основания В 15 - 0,12 м | м3 | 7.6
1.2.3.5 | Устройство мелкозернистого асфальтобетона тип Б марки ІІ по ГОСТ 9128-2013 - 0,05 м | м2 | 62.6
1.2.4 | Устройство тротуаров и площадок с покрытием из декоративной плитки на кровле паркинга, ТИП К4
1.2.4.1 | Устройство гравийно-песчаной смеси С4 или С5 по ГОСТ 203735-2014 переменная | м3 | 202.83
1.2.4.2 | Устройство бетонного основания В15 армированного сеткой 0,10 м | м3 | 67.7
1.2.4.3 | Устройство сухой цементно-песчаной смеси М150 - 0,05 м | м2 | 676.1
1.2.4.4 | Устройство плитки "Брусчатка" тип 2П6ф по ГОСТ 17608-2017 - 0,06 м | м2 | 676.1
1.2.5 | Устройство площадок с ризиновым покрытием на кровле паркинга, ТИП Е4
1.2.5.1 | Устройство гравийно-песчаной смеси С4 или С5 по ГОСТ 203735-2014 переменная | м3 | 437.8
1.2.5.2 | Устройство асфальтобетона песчаного тип Д, марка ІІІ ГОСТ 9128-2013 - 0,04 м | м2 | 1094.4
1.2.5.3 | Устройство резинового покрытия "Мастерспорт" - 0,02 м | м2 | 1094.4
1.2.6 | Устройство бортового камня
1.2.6.1 | Устройство Бортового камня БР 100.30.15, тип 4 | м/п | 171
1.2.6.2 | Устройство Бортового камня БР 100.20.8, тип 5 | м/п | 524
1.2.7 | Устройство крылец, лестниц, Тип покрытия 4
1.2.7.1 | Устройство Гидроизоляции Теэноэласт ЭПП - 2 слоя | м2 | 66.65
1.2.7.2 | Устройство Цементно-песчанаой стяжки М200 армированная сеткой 5Вр-1, ячейка 100х100 - 40 мм | м2 | 66.65
1.2.7.3 | Устройство цементно-песчаной тротуарной плитки, морозостойкой - 30 мм, на клеевом составе - 10 мм | м2 | 66.65
1.2.8 | Устройство крылец, лестниц, Тип покрытия 4.1
1.2.8.1 | Устройство Гидроизоляции Теэноэласт ЭПП - 2 слоя | м2 | 6.97
1.2.8.2 | Устройство Цементно-песчаной стяжки М200 армированная сеткой 5Вр-1, ячейка 100х100 - 70 мм | м2 | 6.97
1.2.8.3 | Устройство цементно-песчаной тротуарной плитки, морозостойкой - 30 мм, на клеевом составе - 10 мм | м2 | 6.97
1.2.9 | Устройство крылец, лестниц, Тип покрытия 5
1.2.9.1 | Устройство Гидроизоляции Теэноэласт ЭПП - 2 слоя | м2 | 33.63
1.2.9.2 | Устройство Цементно-песчаной стяжки М200 - 20 мм | м2 | 33.63
1.2.9.3 | Устройство цементно-песчаной тротуарной плитки, морозостойкой - 30 мм, на клеевом составе - 10 мм | м2 | 33.63
1.2.10 | Устройство крылец, лестниц, Тип покрытия 5.1
1.2.10.1 | Устройство Цементно-песчаной стяжки М200 - 20 мм | м2 | 18.59
1.2.10.2 | Устройство цементно-песчаной тротуарной плитки, морозостойкой - 30 мм, на клеевом составе - 10 мм | м2 | 18.59
1.2.11 | Устройство крылец, лестниц, Тип покрытия 6
1.2.11.1 | Устройство Цементно-песчаной стяжки М200 - 10 мм | м2 | 32.19
1.2.11.2 | Устройство цементно-песчаной тротуарной плитки, морозостойкой - 10 мм, на клеевом составе - 10 мм | м2 | 32.19
1.2.12 | Устройство парапета, Тип покрытия 7
1.2.12.1 | Устройство Цементно-песчаного раствора М150 - 20 мм | м2 | 64.86
1.2.12.2 | Устройство накрывного камня из керамогранита - 30 мм | м2 | 64.86
1.2.13 | Устройство Стальной решетки
1.2.13.1 | Устройство стальной ячеистой решетки РС-1 (390х590 мм) с поддоном | шт | 4
1.2.13.2 | Устройство стальной ячеистой решетки РС-2 ( 500х1000 мм) с поддоном | шт | 10
1.2.14 | Устройство рельефной тактильной плитки 500х500 мм Тип 2 | шт | 10
1.3. | Озеленение
1.3.1 | Устройство газона по грунту
1.3.1.1 | Разработка грунта под устройство газона | м3 | 72.4
1.3.1.2 | Уплотнение грунта Ку-0,95 | м2 | 361.8
1.3.1.3 | Устройство высеваемого газона (смесь согласно рд) с плодородным слоем земли - 0,2 м | м2 | 361.8
1.3.2 | Устройство газона на кровле гаража
1.3.2.1 | Устройство гравийно-песчаной смеси С4 или С5 по ГОСТ 203735-2014 переменная | м3 | 205.8
1.3.2.2 | Устройство Геотекстиля | м2 | 685.85
1.3.2.3 | Устройство высеваемого газона (смесь согласно рд) с плодородным слоем земли - 0,25 м | м2 | 685.85
1.3.3 | Посадка кустарников
1.3.3.1 | Посадка Спиреи японской 3-5 лет | шт | 16