## Worksheet
Ведомость объемов работ к тендеру №98
ЭТО НЕ ОФЕРТА И НЕ КП, ЗАПОЛНЯТЬ ЕЕ НЕ НУЖНО. ЭТО ВЕДОМОСТЬ ОБЪЕМОВ РАБОТ, ИСПОЛЬЗУЙТЕ ЕЕ ДЛЯ ВАШИХ РАСЧЕТОВ
Комплекс строительно-монтажных работ по устройству автоматичекой противопожарной системы и системы пожаротушения
№ п/п | Виды работ | Ед. изм. | Кол-во | Примечание
1 | Гараж на 208 гаражных боксов
1.1. | Устройство систем автоматического пожаротушения
1.1.1 | Монтаж отвода стального неоцинкованного диаметром 125 мм | шт | 9
1.1.2 | Монтаж отвода стального неоцинкованного диаметром 150 мм | шт | 61
1.1.3 | Монтаж тройника стального оцинкованного диаметром 65 мм | шт | 1
1.1.4 | Монтаж тройника стального оцинкованного диаметром 80 мм | шт | 6
1.1.5 | Монтаж тройника стального оцинкованного диаметром 150 мм | шт | 57
1.1.6 | Монтаж тройника стального неоцинкованного диаметром 65 мм | шт | 1
1.1.7 | Монтаж тройника стального неоцинкованного диаметром 80 мм | шт | 42
1.1.8 | Монтаж тройника стального неоцинкованного диаметром 125 мм | шт | 24
1.1.9 | Монтаж тройника стального неоцинкованного диаметром 150 мм | шт | 251
1.1.10 | Монтаж муфты стальной оцинкованной диаметром 80 мм | шт | 1
1.1.11 | Монтаж муфты стальной неоцинкованной диаметром 80 мм | шт | 1
1.1.12 | Монтаж заглушки стальной неоцинкованной диаметром 125 мм | шт | 1
1.1.13 | Монтаж заглушки стальной неоцинкованной диаметром 150 мм | шт | 3
1.1.14 | Прокладка магистральных трубопроводов водоснабжения из электросварных труб DN 18 мм (с учетом соед. деталей), промывка и гидравлическое испытание | мп | 17.5
1.1.15 | Прокладка магистральных трубопроводов водоснабжения из электросварных труб DN 32 мм (с учетом соед. деталей), промывка и гидравлическое испытание | мп | 57.31
1.1.16 | Прокладка магистральных трубопроводов водоснабжения из электросварных труб DN 40 мм (с учетом соед. деталей), промывка и гидравлическое испытание | мп | 980.2
1.1.17 | Прокладка магистральных трубопроводов водоснабжения из электросварных труб DN 45 мм (с учетом соед. деталей), промывка и гидравлическое испытание | шт | 463.42
1.1.18 | Прокладка магистральных трубопроводов водоснабжения из электросварных труб DN 57х3,5 мм (с учетом соед. деталей), промывка и гидравлическое испытание | мп | 253.5
1.1.19 | Прокладка магистральных трубопроводов водоснабжения из электросварных труб DN 76х3,5 мм, промывка и гидравлическое испытание | мп | 216.51
1.1.20 | Прокладка магистральных трубопроводов водоснабжения из электросварных труб DN 89х3,5 мм, промывка и гидравлическое испытание | мп | 492.69
1.1.21 | Прокладка магистральных трубопроводов водоснабжения из электросварных труб DN 140х3,2 мм, промывка и гидравлическое испытание | шт | 63.75
1.1.22 | Прокладка магистральных трубопроводов водоснабжения из электросварных труб DN 159х4,5 мм, промывка и гидравлическое испытание | мп | 512.5
1.1.23 | Установка крана шарового муфтового диаметром 25 мм | шт | 11
1.1.24 | Установка крана шарового муфтового диаметром 32 мм | шт | 12
1.1.25 | Установка крана шарового муфтового диаметром 50 мм | шт | 13
1.1.26 | Установка задвижки клиновой фланцевой диаметром 80 мм | шт | 5
1.1.27 | Установка задвижки клиновой фланцевой диаметром 150 мм | шт | 2
1.1.28 | Установка пожарных шкафов в компекте габ. 540х230х1300 | компл | 34
1.1.29 | Монтаж отвода стального оцинкованного диаметром 65 мм | шт | 8
1.1.30 | Монтаж отвода стального оцинкованного диаметром 80 мм | шт | 12
1.1.31 | Монтаж отвода стального оцинкованного диаметром 150 мм | шт | 24
1.1.32 | Монтаж отвода стального неоцинкованного диаметром 65 мм | шт | 96
1.1.33 | Монтаж отвода стального неоцинкованного диаметром 80 мм | шт | 77
1.1.34 | Монтаж сигнализатора потока жидкости в комплекте с муфтой приварной | шт | 2
1.1.35 | Монтаж оросителя спринклерного диаметром 15 мм | шт | 802
1.2. | Устройство слаботочных сетей
1.2.1 | Комплекс строительно-монтажных работ по устройству Автоматичекой противопожарной системы | компл | 1