## Worksheet
Ведомость объемов работ к тендеру №981
ЭТО НЕ ОФЕРТА И НЕ КП, ЗАПОЛНЯТЬ ЕЕ НЕ НУЖНО. ЭТО ВЕДОМОСТЬ ОБЪЕМОВ РАБОТ, ИСПОЛЬЗУЙТЕ ЕЕ ДЛЯ ВАШИХ РАСЧЕТОВ
Комплекс работ по устройству вертикального транспорта (лифтов)
№ п/п | Виды работ | Ед. изм. | Кол-во | Примечание
1 | Закрытая зона (Термы_Минспорт_Смоленск)
2 | Устройство систем лифтового хозяйства
2.1. | Монтаж оборудования Л-1 Лифт пассажирский для МГН без машинного помещения
2.1.1 | Лифт Л-1. Пассажирский, без машинного помещения, расположение - внутри здания. Грузоподъемность - 1600 кг., скорость, до 1 м/с., высота подъема общ.- 13,65 м. Количество остановок - 3, высота последнего этажа - 4100 мм., размеры шахты (ШхГ мм) - 2900х2100. Внутренние размеры кабины (ШхГхВ мм) - 2100х1600х2200, габариты дверей (ШхВ мм) - 1200х1960, тип кабины - непроходная. Глубина приямка - 1600 мм Перевозка МГН - ДА, перевозка пожарных подразделений - ДА, огнестойкость дверей - EI60 | шт. | 1
2.2. | Монтаж оборудования Л-2 Лифт пассажирский для МГН + «ППП» без машинного помещения
2.2.1 | Лифт Л-2. Пассажирский, без машинного помещения, расположение - внутри здания. Грузоподъемность - 1600 кг., скорость, до 1 м/с., высота подъема общ.- 13,65 м. Количество остановок - 3, высота последнего этажа - 4100 мм., размеры шахты (ШхГ мм) - 2900х2100. Внутренние размеры кабины (ШхГхВ мм) - 2100х1600х2200, габариты дверей (ШхВ мм) - 1200х1960, тип кабины - непроходная. Глубина приямка - 1600 мм Перевозка МГН - ДА, перевозка пожарных подразделений - ДА, огнестойкость дверей - EI60 | шт. | 1
2.3. | Монтаж оборудования Гидравлический подъемный стол
2.3.1 | Гидравлический подъемный стол, пантографного типа. Грузоподъёмность - 1000 кг Высота подъема – 2,75 м. | шт. | 1
2.4. | Пусконаладочные работы
2.4.1 | Пусконаладочные работы (с последующей детализацией на основании предоставленной программы пусконаладочных работ) | компл. | 1