## Worksheet
Ведомость объемов работ к тендеру №982
ЭТО НЕ ОФЕРТА И НЕ КП, ЗАПОЛНЯТЬ ЕЕ НЕ НУЖНО. ЭТО ВЕДОМОСТЬ ОБЪЕМОВ РАБОТ, ИСПОЛЬЗУЙТЕ ЕЕ ДЛЯ ВАШИХ РАСЧЕТОВ
Комплекс строительно-монтажных работ по устройству каменной кладки ниже и выше отм. 0.000. Корпус 3.1
№ п/п | Виды работ | Ед. изм. | Кол-во | Примечание
1 | Поз. 3.1 Жилой дом со встроенными помещениями (г. Чита, ул. 1-я Коллективная)
1.1. | Кладка внутренних стен и перегородок ниже отм. 0,000 (включая перемычки)
1.1.1 | Устройство внутренней каменной кладки ниже отм. 0.000 (включая перемычки)
1.1.1.1 | Устройство кладки из пескоблока, на растворе М100 - 120 мм включая перемычки, армирование и крепления согласно рабочей документации | м2 | 1078
1.2. | Кладка наружных стен выше отм. 0,000
1.2.1 | Устройство кладки наружных стен выше отм. 0,000 (включая перемычки)
1.2.1.1 | Устройство кладки из блоков ячеистого бетона D600кг/м3, F35, В2.5 ГОСТ 31359-2007 - 250 мм, с учетом перемычек и крепелний согласно рабочей документации | м3 | 680
1.2.1.2 | Устройство кладки из блоков ячеистого бетона D600кг/м3, F35, В2.5 ГОСТ 31359-2007 - 200 мм, с учетом перемычек и крепелний согласно рабочей документации | м3 | 170
1.2.1.3 | Устройство кладки из пескоблока, на растворе М100 - 120 мм включая перемычки, армирование и крепления согласно рабочей документации | м3 | 14.5
1.2.1.4 | Устройстов кирпичной кладки Кр-р-по 1НФ/100/2.0/100 - 250 мм | м3 | 98
1.2.1.5 | Устройстов кирпичной кладки Кр-р-по 1НФ/100/2.0/50 - 250 мм | м3 | 8
1.3. | Кладка внутренних стен и перегородок выше отм. 0,000 (включая перемычки)
1.3.1 | Устройство кладки внутренних стен выше отм. 0.000 (включая перемычки)
1.3.1.1 | Устройство влагостойких пазогребневых гипсовых перегородок, 80 мм с учетом перемычек и креплений согласно рабочей документации | м2 | 2865
1.3.1.2 | Устройство кладки из пескоблока, на растворе М100 - 120 мм включая перемычки, армирование и крепления согласно рабочей документации | м2 | 466
1.3.1.3 | Устройство кладки из блоков ячеистого бетона D600 кг/м3, F35, В2.5 ГОСТ 31359-2007 - 200 мм, с учетом перемычек, армирования и креплений согласно рабочей документации | м3 | 1035
1.3.1.4 | Устройство пазогребневых гипсовых перегородок: 80 мм+утепл. 40 мм+80 мм, с учетом перемычек и креплений согласно рабочей документации | м2 | 240
1.3.1.5 | Устройство перегородок из силикатных плит СППо М 150, 80 мм с учетом перемычек и креплений согласно рабочей документации | м2 | 1006