## Worksheet
Ведомость объемов работ к тендеру №983
ЭТО НЕ ОФЕРТА И НЕ КП, ЗАПОЛНЯТЬ ЕЕ НЕ НУЖНО. ЭТО ВЕДОМОСТЬ ОБЪЕМОВ РАБОТ, ИСПОЛЬЗУЙТЕ ЕЕ ДЛЯ ВАШИХ РАСЧЕТОВ
Комплекс строительно-монтажных работ по устройству кровли выше отм. 0.000. Корпус 3.1
№ п/п | Виды работ | Ед. изм. | Кол-во | Примечание
1 | Поз. 3.1 Жилой дом со встроенными помещениями (г. Чита, ул. 1-я Коллективная)
1.1. | Устройство систем молниезащиты и заземления
1.1.1 | Устройство молниезащиты
1.1.1.1 | Устройство молниезащиты | компл. | 1
1.2. | Устройство кровли
1.2.1 | Жилая часть, тип 1
1.2.1.1 | Выравнивающая стяжка (затирка) из ЦПР, 5–15 мм | м2 | 741.157
1.2.1.2 | Пароизоляция: пленка полиэтиленовая с проклейкой швов | м2 | 741.157
1.2.1.3 | Утеплитель: минераловатные плиты Технобарьер (Техноруф Н Проф или аналог), 200 мм | м3 | 148.231
1.2.1.4 | Рубероид | м2 | 741.157
1.2.1.5 | Керамзитовый гравий фр. 10–40 мм с проливкой цем. молочком, 20–140 мм | м3 | 74.116
1.2.1.6 | Стяжка из ц.п. раствора М100, армированная сеткой 5Вр, 100х100 мм, 50 мм | м2 | 741.157
1.2.1.7 | Гидроизоляция, "Брит" Премиум ЭПП, "Брит" Премиум ЭКП по праймеру | м2 | 741.16
1.2.1.8 | Устройство защитного слоя гидроизоляционного ковра: защитный слой должен быть плитным или монолитным из негорючих материалов НГ с маркой по морозостойкости не менее 100, толщиной не менее 30 мм и прочностью, определяемой расчетом на нагрузки в соответствии с СП 20.13330. | м2 | 10.722
1.2.1.9 | Устройство примыканий | м.п. | 315.91
1.2.2 | Стилобат, тип 2
1.2.2.1 | Выравнивающая стяжка (затирка) из ЦПР, 5–15 мм | м2 | 447.896
1.2.2.2 | Пароизоляция: пленка полиэтиленовая с проклейкой швов | м2 | 447.896
1.2.2.3 | Утеплитель: Пеноплэкс Гео С , 200 мм | м3 | 89.579
1.2.2.4 | Керамзитовый гравий фр. 10–40 мм с проливкой цем. молочком, 20–140 мм | м3 | 44.79
1.2.2.5 | Стяжка из ц.п. раствора М100, армированная сеткой 5Вр, 100х100 мм, 50 мм | м2 | 447.896
1.2.2.6 | Гидроизоляция, "Брит" Премиум ЭПП, "Брит" Премиум ЭКП по праймеру | м2 | 447.896
1.2.2.7 | Устройство примыканий | м.п. | 165.758
1.2.3 | Балконы, тип 3
1.2.3.1 | Уклонообразующая стяжка из ЦПР М 100, 5-15 мм | м2 | 44.125
1.2.3.2 | Гидроизоляция, "Брит" Премиум ЭПП в 2слоя по праймеру | м2 | 44.125
1.2.3.3 | Металлический оцинкованный отлив по периметру балконов | м2 | 8.385
1.2.4 | Разное
1.2.4.1 | Зонты вентшахт: оцинкованная сталь с полимерным покрытием по металлическому каркасу, отверстия каркаса затянуть сеткой № 20-2.0 по ГОСТ 5336-80* | м2 | 116.631
1.2.4.2 | Окрытия парапетов из оцинкованной стали с полимерным покрытием | м2 | 213.77